## trap
Trap Name | Description | Trap OID | Variable bindings
coldStart | System Cold Start | 1.3.6.1.6.3.1.1.5.1 | 1. sysUpTime 2. snmpTrapOID
warmStart | System Warm Start | 1.3.6.1.6.3.1.1.5.2 | 1. sysUpTime 2. snmpTrapOID
linkDown | Ethernet Link Down(Note ADSL Link down will send Enterprise specific traps sendADSL_atuc_losTrap) | 1.3.6.1.6.3.1.1.5.3 | 1. sysUpTime 2. snmpTrapOID 3. ifIndex 4. ifAdminStatus 5. ifOperStatus
linkUp | Both Ethernet and ADSL link UP | 1.3.6.1.6.3.1.1.5.4 | 1. sysUpTime 2. snmpTrapOID 3. ifIndex 4. ifAdminStatus 5. ifOperStatus
reboot | Send a message to the manager that the system is going to reboot. The variable is the reason why the system reboots. | 1.3.6.1.4.1.890.1.5.13.0.1 | 1. sysUpTime 2. snmpTrapOID 3. iesProblemCause
overheat | Send a message to the manager that the system is overheated. The variable in the binding list is the current temperature in Celsius of the system. | 1.3.6.1.4.1.890.1.5.13.0.3 | 1. sysUpTime 2. snmpTrapOID 3.iesChassisId 4. iesSlotId 5.tempIndex 6.tempCurrValue
overheatOver | Send a message to the manager that the overheated condition is over. The variable in the binding list is the current temperature in Celsius of the system. | 1.3.6.1.4.1.890.1.5.13.0.4 | 1. sysUpTime 2. snmpTrapOID 3.iesChassisId 4. iesSlotId 5.tempIndex 6.tempCurrValue
fanRpmLow | Send a message to the manager that the rpm of the fan is too low. The variable in the binding list is the current rpm of the fan. | 1.3.6.1.4.1.890.1.5.13.0.6 | 1. sysUpTime 2. snmpTrapOID 3.iesChassisId 4. fanIndex 5.fanCurrValue
fanRpmNormal | Send a message to the manager that the low-rpm condition of the fan is over. The variable in the binding list is the current rpm of the fan. | 1.3.6.1.4.1.890.1.5.13.0.7 | 1. sysUpTime 2. snmpTrapOID 3.iesChassisId 4. fanIndex 5.fanCurrValue
voltageOutOfRange | Send a message to the manager that the voltage of the system is out of range. The variable in the binding list is the current voltage in volt of the system. | 1.3.6.1.4.1.890.1.5.13.0.8 | 1. sysUpTime 2. snmpTrapOID 3.iesChassisId 4. iesSlotId 5.voltIndex 6.voltCurrValue
voltageNormal | Send a message to the manager that the low-voltage condition is over. The variable in the binding list is the current voltage in volt of the system. | 1.3.6.1.4.1.890.1.5.13.0.9 | 1. sysUpTime 2. snmpTrapOID 3.iesChassisId 4. iesSlotId 5.voltIndex 6.voltCurrValue
extAlarmInputTrigger | The trap signifies that the external alarm input is triggered. | 1.3.6.1.4.1.890.1.5.13.0.20 | 1. sysUpTime 2. snmpTrapOID 3. eqptAlarmInputIndex 4. eqptAlarmInputName
extAlarmInputRelease | The trap signifies that the external alarm input is released. | 1.3.6.1.4.1.890.1.5.13.0.21 | 1. sysUpTime 2. snmpTrapOID 3. eqptAlarmInputIndex 4. eqptAlarmInputName
thermalSensorFailure | The trap signifies that the thermal sensor failed. | 1.3.6.1.4.1.890.1.5.13.0.22 | 1. sysUpTime 2. snmpTrapOID 3.iesChassisId 4. iesSlotId
adslAtucLof | The trap signifies ATU-C Loss of Framing. | 1.3.6.1.4.1.890.1.5.13.0.25 | 1. sysUpTime 2. snmpTrapOID 3. ifIndex
adslAturLof | The trap signifies ATU-R Loss of Framing. | 1.3.6.1.4.1.890.1.5.13.0.26 | 1. sysUpTime 2. snmpTrapOID 3. ifIndex
adslAtucLos | The trap signifies ATU-C Loss of Signal. | 1.3.6.1.4.1.890.1.5.13.0.27 | 1. sysUpTime 2. snmpTrapOID 3. ifIndex
adslAturLos | The trap signifies ATU-R Loss of Signal. | 1.3.6.1.4.1.890.1.5.13.0.28 | 1. sysUpTime 2. snmpTrapOID 3. ifIndex
adslAturLpr | The trap signifies ATU-R Loss of Power. | 1.3.6.1.4.1.890.1.5.13.0.29 | 1. sysUpTime 2. snmpTrapOID 3. ifIndex
adslAtucLofClear | The trap signifies ATU-C Loss of Framing is cleared. | 1.3.6.1.4.1.890.1.5.13.0.30 | 1. sysUpTime 2. snmpTrapOID 3. ifIndex
adslAturLofClear | The trap signifies ATU-R Loss of Framing is cleared. | 1.3.6.1.4.1.890.1.5.13.0.31 | 1. sysUpTime 2. snmpTrapOID 3. ifIndex
adslAtucLosClear | The trap signifies ATU-C Loss of Signal is cleared. | 1.3.6.1.4.1.890.1.5.13.0.32 | 1. sysUpTime 2. snmpTrapOID 3. ifIndex
adslAturLosClear | The trap signifies ATU-R Loss of Signal is cleared. | 1.3.6.1.4.1.890.1.5.13.0.33 | 1. sysUpTime 2. snmpTrapOID 3. ifIndex
adslAturLprClear | The trap signifies ATU-R Loss of Power is cleared. | 1.3.6.1.4.1.890.1.5.13.0.34 | 1. sysUpTime 2. snmpTrapOID 3. ifIndex
adslAtucPerfLofsThreshTrap | Loss of Framing 15-minute interval threshold reached. currValue: means corresponsidng entry in adslAtucPerfDataEntry/adslAturPerfDataEntry. | 1.3.6.1.2.1.10.94.1.2.1.0.1 | 1. sysUpTime 2. snmpTrapOID 3.currValue 4.threshold.ifindex
adslAtucPerfLossThreshTrap | Loss of Signal 15-minute interval threshold reached. currValue: means corresponsidng entry in adslAtucPerfDataEntry/adslAturPerfDataEntry | 1.3.6.1.2.1.10.94.1.2.1.0.2 | 1. sysUpTime 2. snmpTrapOID 3.currValue 4.threshold.ifindex
adslAtucPerfLprsThreshTrap | Loss of Power 15-minute interval threshold reached. currValue: means corresponsidng entry in adslAtucPerfDataEntry/adslAturPerfDataEntry | 1.3.6.1.2.1.10.94.1.2.1.0.3 | 1. sysUpTime 2. snmpTrapOID 3.currValue 4.threshold.ifindex
adslAtucPerfESsThreshTrap | Errored Second 15-minute interval threshold reached. currValue: means corresponsidng entry in adslAtucPerfDataEntry/adslAturPerfDataEntry | 1.3.6.1.2.1.10.94.1.2.1.0.4 | 1. sysUpTime 2. snmpTrapOID 3.currValue 4.threshold.ifindex
adslAtucPerfLolsThreshTrap | Loss of Link 15-minute interval threshold reached. currValue: means corresponsidng entry in adslAtucPerfDataEntry/adslAturPerfDataEntry | 1.3.6.1.2.1.10.94.1.2.1.0.6 | 1. sysUpTime 2. snmpTrapOID 3.currValue 4.threshold.ifindex
adslAturPerfLofsThreshTrap | Loss of Framing 15-minute interval threshold reached. currValue: means corresponsidng entry in adslAtucPerfDataEntry/adslAturPerfDataEntry | 1.3.6.1.2.1.10.94.1.2.2.0.1 | 1. sysUpTime 2. snmpTrapOID 3.currValue 4.threshold.ifindex
adslAturPerfLossThreshTrap | Loss of Signal 15-minute interval threshold reached. currValue: means corresponsidng entry in adslAtucPerfDataEntry/adslAturPerfDataEntry | 1.3.6.1.2.1.10.94.1.2.2.0.2 | 1. sysUpTime 2. snmpTrapOID 3.currValue 4.threshold.ifindex
adslAturPerfLprsThreshTrap | Loss of Power 15-minute interval threshold reached. currValue: means corresponsidng entry in adslAtucPerfDataEntry/adslAturPerfDataEntry | 1.3.6.1.2.1.10.94.1.2.2.0.3 | 1. sysUpTime 2. snmpTrapOID 3.currValue 4.threshold.ifindex
adslAturPerfESsThreshTrap | Errored Second 15-minute interval threshold reached. currValue: means corresponsidng entry in adslAtucPerfDataEntry/adslAturPerfDataEntry | 1.3.6.1.2.1.10.94.1.2.2.0.4 | 1. sysUpTime 2. snmpTrapOID 3.currValue. Ifindex
adslAtucSesLThreshTrap | Severely errored seconds-line 15-minute threshold reached. currValue: means corresponsidng entry in adslAtucPerfDataEntry/adslAturPerfDataEntry | 1.3.6.1.2.1.10.94.3.1.24.1.0.2 | 1. sysUpTime 2. snmpTrapOID 3.currValue. Ifindex
adslAtucUasLThreshTrap | Unavailable seconds-line 15-minute threshold reached. currValue: means corresponsidng entry in adslAtucPerfDataEntry/adslAturPerfDataEntry | 1.3.6.1.2.1.10.94.3.1.24.1.0.3 | 1. sysUpTime 2. snmpTrapOID 3.currValue. Ifindex
adslAturSesLThreshTrap | Severely errored seconds-line 15-minute threshold reached. currValue: means corresponsidng entry in adslAtucPerfDataEntry/adslAturPerfDataEntry | 1.3.6.1.2.1.10.94.3.1.24.2.0.1 | 1. sysUpTime 2. snmpTrapOID 3.currValue. Ifindex
adslAturUasLThreshTrap | Unavailable seconds-line 15-minute threshold reached. currValue: means corresponsidng entry in adslAtucPerfDataEntry/adslAturPerfDataEntry | 1.3.6.1.2.1.10.94.3.1.24.2.0.2 | 1. sysUpTime 2. snmpTrapOID 3.currValue. Ifindex
sysMacAntiSpoofing | MAC Anti-spoofing. | 1.3.6.1.4.1.890.1.5.13.6.12.4.1 | 1. sysUpTime 2. snmpTrapOID 3.sysMacAntiSpoofOrig 4. sysMacAntiSpoofNew 5.sysMacAntiSpoofMAC
alarmRisingThreshold |  | 1.3.6.1.2.1.16.0.1 | 1. sysUpTime 2. snmpTrapOID 3.eventCommunity 4.alarmIndex 5.alarmVariable 6.alarmSampleType 7.alarmValue 8.alarmRisingThreshold
alarmFallingThreshold |  | 1.3.6.1.2.1.16.0.2 | 1. sysUpTime 2. snmpTrapOID 3.eventCommunity 4.alarmIndex 5.alarmVariable 6.alarmSampleType 7.alarmValue 8.alarmFallingThreshold

## alarm
Alarm | Condition | Severity | Clearable | Check Trap | Implementation | Information
dsl | (5000)line_up | info |  | ok | sendLinkUpTrap | The line is up.
dsl | (5001)line_down | minor | V | dsl linkdown do not send trap | sendLinkDownTrap | The line is down.
dsl | (5002)ad_perf_lol_thresh | minor | V | ok | sendAtucLolsTrap(C) | The Loss of Link of 15-minute interval reaches the threshold.
dsl | (5003)ad_perf_lof_thresh | minor | V | ok | sendAtucLofsTrap(C or R) | The Loss of Frame of 15-minute interval reaches the threshold.
dsl | (5004)ad_perf_los_thresh | minor | V | ok | sendAtucLossTrap(C or R) | The Loss of Signal of 15-minute interval reaches the threshold.
dsl | (5005)ad_perf_lop_thresh | minor | V | ok | sendAtucLprsTrap( R) | The Loss of Power of 15-minute interval reaches the threshold.
dsl | (5006)ad_perf_es_thresh | minor | V | ok | sendAtucESsTrap(C or R) | The error seconds of 15-minute interval reach the threshold.
dsl | (5007)ad_perf_ses_thresh | minor | V | ok | sendAtucSESTrap(C or R) | The severe error seconds of 15-minute interval reach the threshold.
dsl | (5008)ad_perf_uas_thresh | minor | V | ok | sendAtucUASTrap(C or R) | The unavailable error seconds of 15-minute interval reach the threshold.
dsl | (509)ad_atuc_loftrap | minor |  | ok | sendADSL_atuc_lofTrap(trigger & clear) | trigger & clear
dsl | (5010)ad_atuc_lostrap | minor |  | ok | sendADSL_atuc_losTrap(trigger & clear) | trigger & clear
dsl | (5011)ad_atur_loftrap | minor |  | ok | sendADSL_atur_lofTrap(trigger & clear) | trigger & clear
dsl | (5012)ad_atur_lostrap | minor |  | ok | sendADSL_atur_losTrap(trigger & clear) | trigger & clear
dsl | (5013)ad_atur_lprtrap | minor |  | ok | sendADSL_atur_lprTrap(trigger & clear) | trigger & clear
eqpt | (10000)vol_err | critical |  | ok | sendVoltageOutOfRangeTrap & sendVoltageNormalTrap | Input voltage (Vn) is lower than low-threshold or higher than high-threshold.
eqpt | (10001)temp_err | critical |  | ok | sendOverHeatTrap & sendOverHeatOverTrap | Temperature (Tn) exceeds high-threshold or lower than low-threshold.
eqpt | (10002)fan_err | critical |  | ok | sendRPMOutOfRangeTrap & sendRPMNormalTrap | FAN ‘n’ over high-threshold or lower than low-threshold.
eqpt | (10003)hw_rtc_fail | critical |  | No this trap and no syslog |  | RTC diagnosis test fails.
eqpt | (10004)hw_mon_fail | critical |  | ok | sendThermoFailureTrap | Hardware monitor diagnosis test fails.
eqpt | (10005)cold_start | info |  | ok | sendColdStartTrap | Indicate system boot-up event “cold start”. The LT shall also report this event to trace LT boot-up time.
eqpt | (10006)warm_start | info |  | ok | sendWarmStartTrap | Indicate system boot-up event “warn start”. The LT shall also report this event to trace LT boot-up time.
eqpt | (10008)voip_battery_fail | critical |  | ok | doBatteryAlarms | Device detected battery fault (CLR)
eqpt | (10007)alm_input | critical |  | ok | sendAlarmRelayTrap(trigger & clear) | External alarm input indication.
eqpt | (10009)voip_clock_fail | critical
eqpt | (10010)voip_ringer_fault | critical
sys | (15000)reboot | info |  | ok | sendRebootTrap
sys | (15001)aco | info |  | No this trap |  | Alarm cutoff is activated.
sys | (15002)alm_clear | info |  | No this trap |  | Alarm clear is activated.
sys | (15003)login_fail | minor | V | No this trap | ftp , telnet, console login fail | User fails to login because wrong name or password.
sys | (15004)anti_spoofing | minor | V | ok | sendMacAntiSpoofingTrap | The same MAC appears in different ports.
enet | (20000)up | info |  | ok | sendLinkUpTrap | GbE interface is up.
enet | (20001)down | major | V | ok | sendLinkDownTrap | GbE interface is down.
voip | (25000)voip_temp_error | critical |  | ok | doThermalAlarm | When the temperature of SLIC reaches approximately 165'C will trigger this alarm while temperature down to 150'C will release this alarm.
voip | (25001)voip_dc_power_fail | critical |  | ok | doDcAlarm | A DC fault is detected when the longitudinal current is greater than the DC fault threshold
voip | (25002)voip_ac_power_fail | critical |  | No this trap |  | No longer used.
voip | (25003)voip_ring_timer_fail | info |  | ok | handleRingTimer | This event occurs when ringing segment fail to start.
voip | (25004)voip_ring_rsrce_fail | info |  | ok | startRing | When the new requested ringing exceed the total system support REN, this event will be triggered.
voip | (25005)voip_ring_ohd_fail | info |  | No this trap |  | No longer used.

## Standard MIB
RFC1213-MIB | .1.3.6.1.2.1.1 |  | system
Managed Object | Object Identifier | Syntax | Access | Supported | Remark | Chipset Solution
sysDescr | .1.3.6.1.2.1.1.1 | DisplayString | ReadOnly | Yes
sysObjectID | .1.3.6.1.2.1.1.2 | OBJECTID | ReadOnly | Yes
sysUpTime | .1.3.6.1.2.1.1.3 | TICKS | ReadOnly | Yes
sysContact | .1.3.6.1.2.1.1.4 | DisplayString | ReadWrite | Yes
sysName | .1.3.6.1.2.1.1.5 | DisplayString | ReadWrite | Yes
sysLocation | .1.3.6.1.2.1.1.6 | DisplayString | ReadWrite | Yes
sysServices | .1.3.6.1.2.1.1.7 | INTEGER | ReadOnly | Yes
ifTable | .1.3.6.1.2.1.2.2 |  | NoAccess
ifEntry | .1.3.6.1.2.1.2.2.1 |  | NoAccess
ifIndex | .1.3.6.1.2.1.2.2.1.1 | INTEGER | ReadOnly | Yes
ifDescr | .1.3.6.1.2.1.2.2.1.2 | DisplayString | ReadOnly | Yes
ifType | .1.3.6.1.2.1.2.2.1.3 | INTEGER | ReadOnly | Yes
ifMtu | .1.3.6.1.2.1.2.2.1.4 | INTEGER | ReadOnly | Yes
ifSpeed | .1.3.6.1.2.1.2.2.1.5 | GAUGE | ReadOnly | Yes
ifPhysAddress | .1.3.6.1.2.1.2.2.1.6 | PhysAddress | ReadOnly | No
ifAdminStatus | .1.3.6.1.2.1.2.2.1.7 | INTEGER | ReadWrite | Yes
ifOperStatus | .1.3.6.1.2.1.2.2.1.8 | INTEGER | ReadOnly | Yes
ifLastChange | .1.3.6.1.2.1.2.2.1.9 | TICKS | ReadOnly | No
ifInOctets | .1.3.6.1.2.1.2.2.1.10 | COUNTER | ReadOnly | Yes
ifInUcastPkts | .1.3.6.1.2.1.2.2.1.11 | COUNTER | ReadOnly | Yes
ifInNUcastPkts | .1.3.6.1.2.1.2.2.1.12 | COUNTER | ReadOnly | Yes
ifInDiscards | .1.3.6.1.2.1.2.2.1.13 | COUNTER | ReadOnly | Yes
ifInErrors | .1.3.6.1.2.1.2.2.1.14 | COUNTER | ReadOnly | Yes
ifInUnknownProtos | .1.3.6.1.2.1.2.2.1.15 | COUNTER | ReadOnly | No
ifOutOctets | .1.3.6.1.2.1.2.2.1.16 | COUNTER | ReadOnly | Yes
ifOutUcastPkts | .1.3.6.1.2.1.2.2.1.17 | COUNTER | ReadOnly | Yes
ifOutNUcastPkts | .1.3.6.1.2.1.2.2.1.18 | COUNTER | ReadOnly | Yes
ifOutDiscards | .1.3.6.1.2.1.2.2.1.19 | COUNTER | ReadOnly | Yes
ifOutErrors | .1.3.6.1.2.1.2.2.1.20 | COUNTER | ReadOnly | Yes | ADSL not support
ifOutQLen | .1.3.6.1.2.1.2.2.1.21 | GAUGE | ReadOnly | Yes
ifSpecific | .1.3.6.1.2.1.2.2.1.22 | OBJECTID | ReadOnly | No
ADSL-LINE-MIB | .1.3.6.1.2.1.10.94.1.1 |  | adslMibObjects
adslLineTable | .1.3.6.1.2.1.10.94.1.1.1
adslLineEntry | .1.3.6.1.2.1.10.94.1.1.1.1
adslLineCoding | .1.3.6.1.2.1.10.94.1.1.1.1.1 | AdslLineCodingType | ReadOnly | Yes
adslLineType | .1.3.6.1.2.1.10.94.1.1.1.1.2 | INTEGER | ReadOnly | Yes
adslLineSpecific | .1.3.6.1.2.1.10.94.1.1.1.1.3 | VariablePointer | ReadOnly | No
adslLineConfProfile | .1.3.6.1.2.1.10.94.1.1.1.1.4 | SnmpAdminString | ReadWrite | Yes
adslLineAlarmConfProfile | .1.3.6.1.2.1.10.94.1.1.1.1.5 | SnmpAdminString | ReadWrite | Yes
adslAtucPhysTable | .1.3.6.1.2.1.10.94.1.1.2
adslAtucPhysEntry | .1.3.6.1.2.1.10.94.1.1.2.1
adslAtucInvSerialNumber | .1.3.6.1.2.1.10.94.1.1.2.1.1 | SnmpAdminString | ReadOnly | Yes
adslAtucInvVendorID | .1.3.6.1.2.1.10.94.1.1.2.1.2 | SnmpAdminString | ReadOnly | Yes
adslAtucInvVersionNumber | .1.3.6.1.2.1.10.94.1.1.2.1.3 | SnmpAdminString | ReadOnly | Yes
adslAtucCurrSnrMgn | .1.3.6.1.2.1.10.94.1.1.2.1.4 | INTEGER | ReadOnly | Yes
adslAtucCurrAtn | .1.3.6.1.2.1.10.94.1.1.2.1.5 | GAUGE | ReadOnly | Yes
adslAtucCurrStatus | .1.3.6.1.2.1.10.94.1.1.2.1.6 | BITS | ReadOnly | Yes
adslAtucCurrOutputPwr | .1.3.6.1.2.1.10.94.1.1.2.1.7 | INTEGER | ReadOnly | Yes
adslAtucCurrAttainableRate | .1.3.6.1.2.1.10.94.1.1.2.1.8 | GAUGE | ReadOnly | Yes
adslAturPhysTable | .1.3.6.1.2.1.10.94.1.1.3
adslAturPhysEntry | .1.3.6.1.2.1.10.94.1.1.3.1
adslAturInvSerialNumber | .1.3.6.1.2.1.10.94.1.1.3.1.1 | SnmpAdminString | ReadOnly | Yes
adslAturInvVendorID | .1.3.6.1.2.1.10.94.1.1.3.1.2 | SnmpAdminString | ReadOnly | Yes
adslAturInvVersionNumber | .1.3.6.1.2.1.10.94.1.1.3.1.3 | SnmpAdminString | ReadOnly | Yes
adslAturCurrSnrMgn | .1.3.6.1.2.1.10.94.1.1.3.1.4 | INTEGER | ReadOnly | Yes
adslAturCurrAtn | .1.3.6.1.2.1.10.94.1.1.3.1.5 | GAUGE | ReadOnly | Yes
adslAturCurrStatus | .1.3.6.1.2.1.10.94.1.1.3.1.6 | BITS | ReadOnly | Yes
adslAturCurrOutputPwr | .1.3.6.1.2.1.10.94.1.1.3.1.7 | INTEGER | ReadOnly | Yes
adslAturCurrAttainableRate | .1.3.6.1.2.1.10.94.1.1.3.1.8 | GAUGE | ReadOnly | Yes
adslAtucChanTable | .1.3.6.1.2.1.10.94.1.1.4
adslAtucChanEntry | .1.3.6.1.2.1.10.94.1.1.4.1
adslAtucChanInterleaveDelay | .1.3.6.1.2.1.10.94.1.1.4.1.1 | GAUGE | ReadOnly | Yes
adslAtucChanCurrTxRate | .1.3.6.1.2.1.10.94.1.1.4.1.2 | GAUGE | ReadOnly | Yes
adslAtucChanPrevTxRate | .1.3.6.1.2.1.10.94.1.1.4.1.3 | GAUGE | ReadOnly | Yes
adslAtucChanCrcBlockLength | .1.3.6.1.2.1.10.94.1.1.4.1.4 | GAUGE | ReadOnly | Yes
adslAturChanTable | .1.3.6.1.2.1.10.94.1.1.5
adslAturChanEntry | .1.3.6.1.2.1.10.94.1.1.5.1
adslAturChanInterleaveDelay | .1.3.6.1.2.1.10.94.1.1.5.1.1 | GAUGE | ReadOnly | Yes
adslAturChanCurrTxRate | .1.3.6.1.2.1.10.94.1.1.5.1.2 | GAUGE | ReadOnly | Yes
adslAturChanPrevTxRate | .1.3.6.1.2.1.10.94.1.1.5.1.3 | GAUGE | ReadOnly | Yes
adslAturChanCrcBlockLength | .1.3.6.1.2.1.10.94.1.1.5.1.4 | GAUGE | ReadOnly | Yes
adslAtucPerfDataTable | .1.3.6.1.2.1.10.94.1.1.6
adslAtucPerfDataEntry | .1.3.6.1.2.1.10.94.1.1.6.1
adslAtucPerfLofs | .1.3.6.1.2.1.10.94.1.1.6.1.1 | COUNTER | ReadOnly | Yes
adslAtucPerfLoss | .1.3.6.1.2.1.10.94.1.1.6.1.2 | COUNTER | ReadOnly | Yes
adslAtucPerfLols | .1.3.6.1.2.1.10.94.1.1.6.1.3 | COUNTER | ReadOnly | Yes
adslAtucPerfLprs | .1.3.6.1.2.1.10.94.1.1.6.1.4 | COUNTER | ReadOnly | Yes
adslAtucPerfESs | .1.3.6.1.2.1.10.94.1.1.6.1.5 | COUNTER | ReadOnly | Yes
adslAtucPerfInits | .1.3.6.1.2.1.10.94.1.1.6.1.6 | COUNTER | ReadOnly | Yes
adslAtucPerfValidIntervals | .1.3.6.1.2.1.10.94.1.1.6.1.7 | INTEGER | ReadOnly | Yes
adslAtucPerfInvalidIntervals | .1.3.6.1.2.1.10.94.1.1.6.1.8 | INTEGER | ReadOnly | No
adslAtucPerfCurr15MinTimeElapsed | .1.3.6.1.2.1.10.94.1.1.6.1.9 | AdslPerfTimeElapsed | ReadOnly | Yes
adslAtucPerfCurr15MinLofs | .1.3.6.1.2.1.10.94.1.1.6.1.10 | PerfCurrentCount | ReadOnly | Yes
adslAtucPerfCurr15MinLoss | .1.3.6.1.2.1.10.94.1.1.6.1.11 | PerfCurrentCount | ReadOnly | Yes
adslAtucPerfCurr15MinLols | .1.3.6.1.2.1.10.94.1.1.6.1.12 | PerfCurrentCount | ReadOnly | Yes
adslAtucPerfCurr15MinLprs | .1.3.6.1.2.1.10.94.1.1.6.1.13 | PerfCurrentCount | ReadOnly | Yes
adslAtucPerfCurr15MinESs | .1.3.6.1.2.1.10.94.1.1.6.1.14 | PerfCurrentCount | ReadOnly | Yes
adslAtucPerfCurr15MinInits | .1.3.6.1.2.1.10.94.1.1.6.1.15 | PerfCurrentCount | ReadOnly | Yes
adslAtucPerfCurr1DayTimeElapsed | .1.3.6.1.2.1.10.94.1.1.6.1.16 | AdslPerfTimeElapsed | ReadOnly | Yes
adslAtucPerfCurr1DayLofs | .1.3.6.1.2.1.10.94.1.1.6.1.17 | AdslPerfCurrDayCount | ReadOnly | Yes
adslAtucPerfCurr1DayLoss | .1.3.6.1.2.1.10.94.1.1.6.1.18 | AdslPerfCurrDayCount | ReadOnly | Yes
adslAtucPerfCurr1DayLols | .1.3.6.1.2.1.10.94.1.1.6.1.19 | AdslPerfCurrDayCount | ReadOnly | Yes
adslAtucPerfCurr1DayLprs | .1.3.6.1.2.1.10.94.1.1.6.1.20 | AdslPerfCurrDayCount | ReadOnly | Yes
adslAtucPerfCurr1DayESs | .1.3.6.1.2.1.10.94.1.1.6.1.21 | AdslPerfCurrDayCount | ReadOnly | Yes
adslAtucPerfCurr1DayInits | .1.3.6.1.2.1.10.94.1.1.6.1.22 | AdslPerfCurrDayCount | ReadOnly | Yes
adslAtucPerfPrev1DayMoniSecs | .1.3.6.1.2.1.10.94.1.1.6.1.23 | INTEGER | ReadOnly | Yes
adslAtucPerfPrev1DayLofs | .1.3.6.1.2.1.10.94.1.1.6.1.24 | AdslPerfPrevDayCount | ReadOnly | Yes
adslAtucPerfPrev1DayLoss | .1.3.6.1.2.1.10.94.1.1.6.1.25 | AdslPerfPrevDayCount | ReadOnly | Yes
adslAtucPerfPrev1DayLols | .1.3.6.1.2.1.10.94.1.1.6.1.26 | AdslPerfPrevDayCount | ReadOnly | Yes
adslAtucPerfPrev1DayLprs | .1.3.6.1.2.1.10.94.1.1.6.1.27 | AdslPerfPrevDayCount | ReadOnly | Yes
adslAtucPerfPrev1DayESs | .1.3.6.1.2.1.10.94.1.1.6.1.28 | AdslPerfPrevDayCount | ReadOnly | Yes
adslAtucPerfPrev1DayInits | .1.3.6.1.2.1.10.94.1.1.6.1.29 | AdslPerfPrevDayCount | ReadOnly | Yes
adslAturPerfDataTable | .1.3.6.1.2.1.10.94.1.1.7
adslAturPerfDataEntry | .1.3.6.1.2.1.10.94.1.1.7.1
adslAturPerfLofs | .1.3.6.1.2.1.10.94.1.1.7.1.1 | COUNTER | ReadOnly | Yes
adslAturPerfLoss | .1.3.6.1.2.1.10.94.1.1.7.1.2 | COUNTER | ReadOnly | Yes
adslAturPerfLprs | .1.3.6.1.2.1.10.94.1.1.7.1.3 | COUNTER | ReadOnly | Yes
adslAturPerfESs | .1.3.6.1.2.1.10.94.1.1.7.1.4 | COUNTER | ReadOnly | Yes
adslAturPerfValidIntervals | .1.3.6.1.2.1.10.94.1.1.7.1.5 | INTEGER | ReadOnly | Yes
adslAturPerfInvalidIntervals | .1.3.6.1.2.1.10.94.1.1.7.1.6 | INTEGER | ReadOnly | No
adslAturPerfCurr15MinTimeElapsed | .1.3.6.1.2.1.10.94.1.1.7.1.7 | AdslPerfTimeElapsed | ReadOnly | Yes
adslAturPerfCurr15MinLofs | .1.3.6.1.2.1.10.94.1.1.7.1.8 | PerfCurrentCount | ReadOnly | Yes
adslAturPerfCurr15MinLoss | .1.3.6.1.2.1.10.94.1.1.7.1.9 | PerfCurrentCount | ReadOnly | Yes
adslAturPerfCurr15MinLprs | .1.3.6.1.2.1.10.94.1.1.7.1.10 | PerfCurrentCount | ReadOnly | Yes
adslAturPerfCurr15MinESs | .1.3.6.1.2.1.10.94.1.1.7.1.11 | PerfCurrentCount | ReadOnly | Yes
adslAturPerfCurr1DayTimeElapsed | .1.3.6.1.2.1.10.94.1.1.7.1.12 | AdslPerfTimeElapsed | ReadOnly | Yes
adslAturPerfCurr1DayLofs | .1.3.6.1.2.1.10.94.1.1.7.1.13 | AdslPerfCurrDayCount | ReadOnly | Yes
adslAturPerfCurr1DayLoss | .1.3.6.1.2.1.10.94.1.1.7.1.14 | AdslPerfCurrDayCount | ReadOnly | Yes
adslAturPerfCurr1DayLprs | .1.3.6.1.2.1.10.94.1.1.7.1.15 | AdslPerfCurrDayCount | ReadOnly | Yes
adslAturPerfCurr1DayESs | .1.3.6.1.2.1.10.94.1.1.7.1.16 | AdslPerfCurrDayCount | ReadOnly | Yes
adslAturPerfPrev1DayMoniSecs | .1.3.6.1.2.1.10.94.1.1.7.1.17 | INTEGER | ReadOnly | Yes
adslAturPerfPrev1DayLofs | .1.3.6.1.2.1.10.94.1.1.7.1.18 | AdslPerfPrevDayCount | ReadOnly | Yes
adslAturPerfPrev1DayLoss | .1.3.6.1.2.1.10.94.1.1.7.1.19 | AdslPerfPrevDayCount | ReadOnly | Yes
adslAturPerfPrev1DayLprs | .1.3.6.1.2.1.10.94.1.1.7.1.20 | AdslPerfPrevDayCount | ReadOnly | Yes
adslAturPerfPrev1DayESs | .1.3.6.1.2.1.10.94.1.1.7.1.21 | AdslPerfPrevDayCount | ReadOnly | Yes
adslAtucIntervalTable | .1.3.6.1.2.1.10.94.1.1.8
adslAtucIntervalEntry | .1.3.6.1.2.1.10.94.1.1.8.1
adslAtucIntervalNumber | .1.3.6.1.2.1.10.94.1.1.8.1.1 | INTEGER | NoAccess | No
adslAtucIntervalLofs | .1.3.6.1.2.1.10.94.1.1.8.1.2 | PerfIntervalCount | ReadOnly | Yes
adslAtucIntervalLoss | .1.3.6.1.2.1.10.94.1.1.8.1.3 | PerfIntervalCount | ReadOnly | Yes
adslAtucIntervalLols | .1.3.6.1.2.1.10.94.1.1.8.1.4 | PerfIntervalCount | ReadOnly | Yes
adslAtucIntervalLprs | .1.3.6.1.2.1.10.94.1.1.8.1.5 | PerfIntervalCount | ReadOnly | Yes
adslAtucIntervalESs | .1.3.6.1.2.1.10.94.1.1.8.1.6 | PerfIntervalCount | ReadOnly | Yes
adslAtucIntervalInits | .1.3.6.1.2.1.10.94.1.1.8.1.7 | PerfIntervalCount | ReadOnly | Yes
adslAtucIntervalValidData | .1.3.6.1.2.1.10.94.1.1.8.1.8 | TruthValue | ReadOnly | Yes
adslAturIntervalTable | .1.3.6.1.2.1.10.94.1.1.9
adslAturIntervalEntry | .1.3.6.1.2.1.10.94.1.1.9.1
adslAturIntervalNumber | .1.3.6.1.2.1.10.94.1.1.9.1.1 | INTEGER | NoAccess | No
adslAturIntervalLofs | .1.3.6.1.2.1.10.94.1.1.9.1.2 | PerfIntervalCount | ReadOnly | Yes
adslAturIntervalLoss | .1.3.6.1.2.1.10.94.1.1.9.1.3 | PerfIntervalCount | ReadOnly | Yes
adslAturIntervalLprs | .1.3.6.1.2.1.10.94.1.1.9.1.4 | PerfIntervalCount | ReadOnly | Yes
adslAturIntervalESs | .1.3.6.1.2.1.10.94.1.1.9.1.5 | PerfIntervalCount | ReadOnly | Yes
adslAturIntervalValidData | .1.3.6.1.2.1.10.94.1.1.9.1.6 | TruthValue | ReadOnly | Yes
adslAtucChanPerfDataTable | .1.3.6.1.2.1.10.94.1.1.10
adslAtucChanPerfDataEntry | .1.3.6.1.2.1.10.94.1.1.10.1
adslAtucChanReceivedBlks | .1.3.6.1.2.1.10.94.1.1.10.1.1 | COUNTER | ReadOnly | Yes
adslAtucChanTransmittedBlks | .1.3.6.1.2.1.10.94.1.1.10.1.2 | COUNTER | ReadOnly | Yes
adslAtucChanCorrectedBlks | .1.3.6.1.2.1.10.94.1.1.10.1.3 | COUNTER | ReadOnly | Yes
adslAtucChanUncorrectBlks | .1.3.6.1.2.1.10.94.1.1.10.1.4 | COUNTER | ReadOnly | Yes
adslAtucChanPerfValidIntervals | .1.3.6.1.2.1.10.94.1.1.10.1.5 | INTEGER | ReadOnly | Yes
adslAtucChanPerfInvalidIntervals | .1.3.6.1.2.1.10.94.1.1.10.1.6 | INTEGER | ReadOnly | Yes
adslAtucChanPerfCurr15MinTimeElapsed | .1.3.6.1.2.1.10.94.1.1.10.1.7 | AdslPerfTimeElapsed | ReadOnly | Yes
adslAtucChanPerfCurr15MinReceivedBlks | .1.3.6.1.2.1.10.94.1.1.10.1.8 | PerfCurrentCount | ReadOnly | Yes
adslAtucChanPerfCurr15MinTransmittedBlks | .1.3.6.1.2.1.10.94.1.1.10.1.9 | PerfCurrentCount | ReadOnly | Yes
adslAtucChanPerfCurr15MinCorrectedBlks | .1.3.6.1.2.1.10.94.1.1.10.1.10 | PerfCurrentCount | ReadOnly | Yes
adslAtucChanPerfCurr15MinUncorrectBlks | .1.3.6.1.2.1.10.94.1.1.10.1.11 | PerfCurrentCount | ReadOnly | Yes
adslAtucChanPerfCurr1DayTimeElapsed | .1.3.6.1.2.1.10.94.1.1.10.1.12 | AdslPerfTimeElapsed | ReadOnly | Yes
adslAtucChanPerfCurr1DayReceivedBlks | .1.3.6.1.2.1.10.94.1.1.10.1.13 | AdslPerfCurrDayCount | ReadOnly | Yes
adslAtucChanPerfCurr1DayTransmittedBlks | .1.3.6.1.2.1.10.94.1.1.10.1.14 | AdslPerfCurrDayCount | ReadOnly | Yes
adslAtucChanPerfCurr1DayCorrectedBlks | .1.3.6.1.2.1.10.94.1.1.10.1.15 | AdslPerfCurrDayCount | ReadOnly | Yes
adslAtucChanPerfCurr1DayUncorrectBlks | .1.3.6.1.2.1.10.94.1.1.10.1.16 | AdslPerfCurrDayCount | ReadOnly | Yes
adslAtucChanPerfPrev1DayMoniSecs | .1.3.6.1.2.1.10.94.1.1.10.1.17 | INTEGER | ReadOnly | Yes
adslAtucChanPerfPrev1DayReceivedBlks | .1.3.6.1.2.1.10.94.1.1.10.1.18 | AdslPerfPrevDayCount | ReadOnly | Yes
adslAtucChanPerfPrev1DayTransmittedBlks | .1.3.6.1.2.1.10.94.1.1.10.1.19 | AdslPerfPrevDayCount | ReadOnly | Yes
adslAtucChanPerfPrev1DayCorrectedBlks | .1.3.6.1.2.1.10.94.1.1.10.1.20 | AdslPerfPrevDayCount | ReadOnly | Yes
adslAtucChanPerfPrev1DayUncorrectBlks | .1.3.6.1.2.1.10.94.1.1.10.1.21 | AdslPerfPrevDayCount | ReadOnly | Yes
adslAturChanPerfDataTable | .1.3.6.1.2.1.10.94.1.1.11
adslAturChanPerfDataEntry | .1.3.6.1.2.1.10.94.1.1.11.1
adslAturChanReceivedBlks | .1.3.6.1.2.1.10.94.1.1.11.1.1 | COUNTER | ReadOnly | Yes
adslAturChanTransmittedBlks | .1.3.6.1.2.1.10.94.1.1.11.1.2 | COUNTER | ReadOnly | Yes
adslAturChanCorrectedBlks | .1.3.6.1.2.1.10.94.1.1.11.1.3 | COUNTER | ReadOnly | Yes
adslAturChanUncorrectBlks | .1.3.6.1.2.1.10.94.1.1.11.1.4 | COUNTER | ReadOnly | Yes
adslAturChanPerfValidIntervals | .1.3.6.1.2.1.10.94.1.1.11.1.5 | INTEGER | ReadOnly | Yes
adslAturChanPerfInvalidIntervals | .1.3.6.1.2.1.10.94.1.1.11.1.6 | INTEGER | ReadOnly | Yes
adslAturChanPerfCurr15MinTimeElapsed | .1.3.6.1.2.1.10.94.1.1.11.1.7 | AdslPerfTimeElapsed | ReadOnly | Yes
adslAturChanPerfCurr15MinReceivedBlks | .1.3.6.1.2.1.10.94.1.1.11.1.8 | PerfCurrentCount | ReadOnly | Yes
adslAturChanPerfCurr15MinTransmittedBlks | .1.3.6.1.2.1.10.94.1.1.11.1.9 | PerfCurrentCount | ReadOnly | Yes
adslAturChanPerfCurr15MinCorrectedBlks | .1.3.6.1.2.1.10.94.1.1.11.1.10 | PerfCurrentCount | ReadOnly | Yes
adslAturChanPerfCurr15MinUncorrectBlks | .1.3.6.1.2.1.10.94.1.1.11.1.11 | PerfCurrentCount | ReadOnly | Yes
adslAturChanPerfCurr1DayTimeElapsed | .1.3.6.1.2.1.10.94.1.1.11.1.12 | AdslPerfTimeElapsed | ReadOnly | Yes
adslAturChanPerfCurr1DayReceivedBlks | .1.3.6.1.2.1.10.94.1.1.11.1.13 | AdslPerfCurrDayCount | ReadOnly | Yes
adslAturChanPerfCurr1DayTransmittedBlks | .1.3.6.1.2.1.10.94.1.1.11.1.14 | AdslPerfCurrDayCount | ReadOnly | Yes
adslAturChanPerfCurr1DayCorrectedBlks | .1.3.6.1.2.1.10.94.1.1.11.1.15 | AdslPerfCurrDayCount | ReadOnly | Yes
adslAturChanPerfCurr1DayUncorrectBlks | .1.3.6.1.2.1.10.94.1.1.11.1.16 | AdslPerfCurrDayCount | ReadOnly | Yes
adslAturChanPerfPrev1DayMoniSecs | .1.3.6.1.2.1.10.94.1.1.11.1.17 | INTEGER | ReadOnly | Yes
adslAturChanPerfPrev1DayReceivedBlks | .1.3.6.1.2.1.10.94.1.1.11.1.18 | AdslPerfPrevDayCount | ReadOnly | Yes
adslAturChanPerfPrev1DayTransmittedBlks | .1.3.6.1.2.1.10.94.1.1.11.1.19 | AdslPerfPrevDayCount | ReadOnly | Yes
adslAturChanPerfPrev1DayCorrectedBlks | .1.3.6.1.2.1.10.94.1.1.11.1.20 | AdslPerfPrevDayCount | ReadOnly | Yes
adslAturChanPerfPrev1DayUncorrectBlks | .1.3.6.1.2.1.10.94.1.1.11.1.21 | AdslPerfPrevDayCount | ReadOnly | Yes
adslAtucChanIntervalTable | .1.3.6.1.2.1.10.94.1.1.12
adslAtucChanIntervalEntry | .1.3.6.1.2.1.10.94.1.1.12.1
adslAtucChanIntervalNumber | .1.3.6.1.2.1.10.94.1.1.12.1.1 | INTEGER | NoAccess | No
adslAtucChanIntervalReceivedBlks | .1.3.6.1.2.1.10.94.1.1.12.1.2 | PerfIntervalCount | ReadOnly | Yes
adslAtucChanIntervalTransmittedBlks | .1.3.6.1.2.1.10.94.1.1.12.1.3 | PerfIntervalCount | ReadOnly | Yes
adslAtucChanIntervalCorrectedBlks | .1.3.6.1.2.1.10.94.1.1.12.1.4 | PerfIntervalCount | ReadOnly | Yes
adslAtucChanIntervalUncorrectBlks | .1.3.6.1.2.1.10.94.1.1.12.1.5 | PerfIntervalCount | ReadOnly | Yes
adslAtucChanIntervalValidData | .1.3.6.1.2.1.10.94.1.1.12.1.6 | TruthValue | ReadOnly | Yes
adslAturChanIntervalTable | .1.3.6.1.2.1.10.94.1.1.13
adslAturChanIntervalEntry | .1.3.6.1.2.1.10.94.1.1.13.1
adslAturChanIntervalNumber | .1.3.6.1.2.1.10.94.1.1.13.1.1 | INTEGER | NoAccess | No
adslAturChanIntervalReceivedBlks | .1.3.6.1.2.1.10.94.1.1.13.1.2 | PerfIntervalCount | ReadOnly | Yes
adslAturChanIntervalTransmittedBlks | .1.3.6.1.2.1.10.94.1.1.13.1.3 | PerfIntervalCount | ReadOnly | Yes
adslAturChanIntervalCorrectedBlks | .1.3.6.1.2.1.10.94.1.1.13.1.4 | PerfIntervalCount | ReadOnly | Yes
adslAturChanIntervalUncorrectBlks | .1.3.6.1.2.1.10.94.1.1.13.1.5 | PerfIntervalCount | ReadOnly | Yes
adslAturChanIntervalValidData | .1.3.6.1.2.1.10.94.1.1.13.1.6 | TruthValue | ReadOnly | Yes
adslLineConfProfileTable | .1.3.6.1.2.1.10.94.1.1.14
adslLineConfProfileEntry | .1.3.6.1.2.1.10.94.1.1.14.1
adslLineConfProfileName | .1.3.6.1.2.1.10.94.1.1.14.1.1 | SnmpAdminString | NoAccess | No
adslAtucConfRateMode | .1.3.6.1.2.1.10.94.1.1.14.1.2 | INTEGER | Create | Yes
adslAtucConfRateChanRatio | .1.3.6.1.2.1.10.94.1.1.14.1.3 | INTEGER | ReadWrite | Yes
adslAtucConfTargetSnrMgn | .1.3.6.1.2.1.10.94.1.1.14.1.4 | INTEGER | ReadWrite | Yes
adslAtucConfMaxSnrMgn | .1.3.6.1.2.1.10.94.1.1.14.1.5 | INTEGER | ReadWrite | Yes
adslAtucConfMinSnrMgn | .1.3.6.1.2.1.10.94.1.1.14.1.6 | INTEGER | ReadWrite | Yes
adslAtucConfDownshiftSnrMgn | .1.3.6.1.2.1.10.94.1.1.14.1.7 | INTEGER | ReadWrite | Yes
adslAtucConfUpshiftSnrMgn | .1.3.6.1.2.1.10.94.1.1.14.1.8 | INTEGER | ReadWrite | Yes
adslAtucConfMinUpshiftTime | .1.3.6.1.2.1.10.94.1.1.14.1.9 | INTEGER | ReadWrite | Yes(see Column G) |  | CTLM support; but BCM not .
adslAtucConfMinDownshiftTime | .1.3.6.1.2.1.10.94.1.1.14.1.10 | INTEGER | ReadWrite | Yes(see Column G) |  | CTLM support; but BCM not .
adslAtucChanConfFastMinTxRate | .1.3.6.1.2.1.10.94.1.1.14.1.11 | UNSIGNED32 | ReadWrite | Yes
adslAtucChanConfInterleaveMinTxRate | .1.3.6.1.2.1.10.94.1.1.14.1.12 | UNSIGNED32 | ReadWrite | Yes
adslAtucChanConfFastMaxTxRate | .1.3.6.1.2.1.10.94.1.1.14.1.13 | UNSIGNED32 | ReadWrite | Yes
adslAtucChanConfInterleaveMaxTxRate | .1.3.6.1.2.1.10.94.1.1.14.1.14 | UNSIGNED32 | ReadWrite | Yes
adslAtucChanConfMaxInterleaveDelay | .1.3.6.1.2.1.10.94.1.1.14.1.15 | INTEGER | ReadWrite | Yes
adslAturConfRateMode | .1.3.6.1.2.1.10.94.1.1.14.1.16 | INTEGER | ReadWrite | Yes
adslAturConfRateChanRatio | .1.3.6.1.2.1.10.94.1.1.14.1.17 | INTEGER | ReadWrite | Yes
adslAturConfTargetSnrMgn | .1.3.6.1.2.1.10.94.1.1.14.1.18 | INTEGER | ReadWrite | Yes
adslAturConfMaxSnrMgn | .1.3.6.1.2.1.10.94.1.1.14.1.19 | INTEGER | ReadWrite | Yes
adslAturConfMinSnrMgn | .1.3.6.1.2.1.10.94.1.1.14.1.20 | INTEGER | ReadWrite | Yes
adslAturConfDownshiftSnrMgn | .1.3.6.1.2.1.10.94.1.1.14.1.21 | INTEGER | ReadWrite | Yes
adslAturConfUpshiftSnrMgn | .1.3.6.1.2.1.10.94.1.1.14.1.22 | INTEGER | ReadWrite | Yes
adslAturConfMinUpshiftTime | .1.3.6.1.2.1.10.94.1.1.14.1.23 | INTEGER | ReadWrite | Yes(see Column G) |  | CTLM support; but BCM not .
adslAturConfMinDownshiftTime | .1.3.6.1.2.1.10.94.1.1.14.1.24 | INTEGER | ReadWrite | Yes(see Column G) |  | CTLM support; but BCM not .
adslAturChanConfFastMinTxRate | .1.3.6.1.2.1.10.94.1.1.14.1.25 | UNSIGNED32 | ReadWrite | Yes
adslAturChanConfInterleaveMinTxRate | .1.3.6.1.2.1.10.94.1.1.14.1.26 | UNSIGNED32 | ReadWrite | Yes
adslAturChanConfFastMaxTxRate | .1.3.6.1.2.1.10.94.1.1.14.1.27 | UNSIGNED32 | ReadWrite | Yes
adslAturChanConfInterleaveMaxTxRate | .1.3.6.1.2.1.10.94.1.1.14.1.28 | UNSIGNED32 | ReadWrite | Yes
adslAturChanConfMaxInterleaveDelay | .1.3.6.1.2.1.10.94.1.1.14.1.29 | INTEGER | ReadWrite | Yes
adslLineConfProfileRowStatus | .1.3.6.1.2.1.10.94.1.1.14.1.30 | RowStatus | ReadWrite | Yes
adslLineAlarmConfProfileTable | .1.3.6.1.2.1.10.94.1.1.15
adslLineAlarmConfProfileEntry | .1.3.6.1.2.1.10.94.1.1.15.1
adslLineAlarmConfProfileName | .1.3.6.1.2.1.10.94.1.1.15.1.1 | SnmpAdminString | NoAccess | No
adslAtucThresh15MinLofs | .1.3.6.1.2.1.10.94.1.1.15.1.2 | INTEGER | Create | Yes
adslAtucThresh15MinLoss | .1.3.6.1.2.1.10.94.1.1.15.1.3 | INTEGER | Create | Yes
adslAtucThresh15MinLols | .1.3.6.1.2.1.10.94.1.1.15.1.4 | INTEGER | Create | Yes
adslAtucThresh15MinLprs | .1.3.6.1.2.1.10.94.1.1.15.1.5 | INTEGER | Create | Yes
adslAtucThresh15MinESs | .1.3.6.1.2.1.10.94.1.1.15.1.6 | INTEGER | Create | Yes
adslAtucThreshFastRateUp | .1.3.6.1.2.1.10.94.1.1.15.1.7 | UNSIGNED32 | Create | Yes
adslAtucThreshInterleaveRateUp | .1.3.6.1.2.1.10.94.1.1.15.1.8 | UNSIGNED32 | Create | Yes
adslAtucThreshFastRateDown | .1.3.6.1.2.1.10.94.1.1.15.1.9 | UNSIGNED32 | Create | Yes
adslAtucThreshInterleaveRateDown | .1.3.6.1.2.1.10.94.1.1.15.1.10 | UNSIGNED32 | Create | Yes
adslAtucInitFailureTrapEnable | .1.3.6.1.2.1.10.94.1.1.15.1.11 | INTEGER | Create | Yes
adslAturThresh15MinLofs | .1.3.6.1.2.1.10.94.1.1.15.1.12 | INTEGER | Create | Yes
adslAturThresh15MinLoss | .1.3.6.1.2.1.10.94.1.1.15.1.13 | INTEGER | Create | Yes
adslAturThresh15MinLprs | .1.3.6.1.2.1.10.94.1.1.15.1.14 | INTEGER | Create | Yes
adslAturThresh15MinESs | .1.3.6.1.2.1.10.94.1.1.15.1.15 | INTEGER | Create | Yes
adslAturThreshFastRateUp | .1.3.6.1.2.1.10.94.1.1.15.1.16 | UNSIGNED32 | Create | Yes
adslAturThreshInterleaveRateUp | .1.3.6.1.2.1.10.94.1.1.15.1.17 | UNSIGNED32 | Create | Yes
adslAturThreshFastRateDown | .1.3.6.1.2.1.10.94.1.1.15.1.18 | UNSIGNED32 | Create | Yes
adslAturThreshInterleaveRateDown | .1.3.6.1.2.1.10.94.1.1.15.1.19 | UNSIGNED32 | Create | Yes
adslLineAlarmConfProfileRowStatus | .1.3.6.1.2.1.10.94.1.1.15.1.20 | RowStatus | Create | Yes
adslAtucPerfLofsThreshTrap | 1.3.6.1.2.1.10.94.1.2.1.0.1 |  |  | Yes
adslAtucPerfLossThreshTrap | 1.3.6.1.2.1.10.94.1.2.1.0.2 |  |  | Yes
adslAtucPerfLprsThreshTrap | 1.3.6.1.2.1.10.94.1.2.1.0.3 |  |  | Yes
adslAtucPerfESsThreshTrap | 1.3.6.1.2.1.10.94.1.2.1.0.4 |  |  | Yes
adslAtucRateChangeTrap | 1.3.6.1.2.1.10.94.1.2.1.0.5 |  |  | Yes
adslAtucPerfLolsThreshTrap | 1.3.6.1.2.1.10.94.1.2.1.0.6 |  |  | Yes
adslAtucInitFailureTrap | 1.3.6.1.2.1.10.94.1.2.1.0.7 |  |  | Yes
adslAturPerfLofsThreshTrap | 1.3.6.1.2.1.10.94.1.2.2.0.1 |  |  | Yes
adslAturPerfLossThreshTrap | 1.3.6.1.2.1.10.94.1.2.2.0.2 |  |  | Yes
adslAturPerfLprsThreshTrap | 1.3.6.1.2.1.10.94.1.2.2.0.3 |  |  | Yes
adslAturPerfESsThreshTrap | 1.3.6.1.2.1.10.94.1.2.2.0.4 |  |  | Yes
adslAturRateChangeTrap | 1.3.6.1.2.1.10.94.1.2.2.0.5 |  |  | Yes
ADSL-LINE-EXT-MIB | .1.3.6.1.2.1.10.94.3.1 |  | adslExtMIB
adslLineExtTable | .1.3.6.1.2.1.10.94.3.1.17
adslLineExtEntry | .1.3.6.1.2.1.10.94.3.1.17.1
adslLineTransAtucCap | .1.3.6.1.2.1.10.94.3.1.17.1.1 | AdslTransmissionModeType | ReadOnly | NO
adslLineTransAtucConfig | .1.3.6.1.2.1.10.94.3.1.17.1.2 | AdslTransmissionModeType | ReadWrite | NO
adslLineTransAtucActual | .1.3.6.1.2.1.10.94.3.1.17.1.3 | AdslTransmissionModeType | ReadOnly | NO
adslLineGlitePowerState | .1.3.6.1.2.1.10.94.3.1.17.1.4 | INTEGER | ReadOnly | NO
adslLineConfProfileDualLite | .1.3.6.1.2.1.10.94.3.1.17.1.5 | SnmpAdminString | ReadWrite | NO
adslAtucPerfDataExtTable | .1.3.6.1.2.1.10.94.3.1.18
adslAtucPerfDataExtEntry | .1.3.6.1.2.1.10.94.3.1.18.1
adslAtucPerfStatFastR | .1.3.6.1.2.1.10.94.3.1.18.1.1 | COUNTER | ReadOnly | NO
adslAtucPerfStatFailedFastR | .1.3.6.1.2.1.10.94.3.1.18.1.2 | COUNTER | ReadOnly | NO
adslAtucPerfStatSesL | .1.3.6.1.2.1.10.94.3.1.18.1.3 | COUNTER | ReadOnly | Yes
adslAtucPerfStatUasL | .1.3.6.1.2.1.10.94.3.1.18.1.4 | COUNTER | ReadOnly | Yes
adslAtucPerfCurr15MinFastR | .1.3.6.1.2.1.10.94.3.1.18.1.5 | PerfCurrentCount | ReadOnly | NO
adslAtucPerfCurr15MinFailedFastR | .1.3.6.1.2.1.10.94.3.1.18.1.6 | PerfCurrentCount | ReadOnly | NO
adslAtucPerfCurr15MinSesL | .1.3.6.1.2.1.10.94.3.1.18.1.7 | PerfCurrentCount | ReadOnly | Yes
adslAtucPerfCurr15MinUasL | .1.3.6.1.2.1.10.94.3.1.18.1.8 | PerfCurrentCount | ReadOnly | Yes
adslAtucPerfCurr1DayFastR | .1.3.6.1.2.1.10.94.3.1.18.1.9 | AdslPerfCurrDayCount | ReadOnly | NO
adslAtucPerfCurr1DayFailedFastR | .1.3.6.1.2.1.10.94.3.1.18.1.10 | AdslPerfCurrDayCount | ReadOnly | NO
adslAtucPerfCurr1DaySesL | .1.3.6.1.2.1.10.94.3.1.18.1.11 | AdslPerfCurrDayCount | ReadOnly | Yes
adslAtucPerfCurr1DayUasL | .1.3.6.1.2.1.10.94.3.1.18.1.12 | AdslPerfCurrDayCount | ReadOnly | Yes
adslAtucPerfPrev1DayFastR | .1.3.6.1.2.1.10.94.3.1.18.1.13 | AdslPerfPrevDayCount | ReadOnly | NO
adslAtucPerfPrev1DayFailedFastR | .1.3.6.1.2.1.10.94.3.1.18.1.14 | AdslPerfPrevDayCount | ReadOnly | NO
adslAtucPerfPrev1DaySesL | .1.3.6.1.2.1.10.94.3.1.18.1.15 | AdslPerfPrevDayCount | ReadOnly | Yes
adslAtucPerfPrev1DayUasL | .1.3.6.1.2.1.10.94.3.1.18.1.16 | AdslPerfPrevDayCount | ReadOnly | Yes
adslAtucIntervalExtTable | .1.3.6.1.2.1.10.94.3.1.19
adslAtucIntervalExtEntry | .1.3.6.1.2.1.10.94.3.1.19.1
adslAtucIntervalFastR | .1.3.6.1.2.1.10.94.3.1.19.1.1 | PerfIntervalCount | ReadOnly | NO
adslAtucIntervalFailedFastR | .1.3.6.1.2.1.10.94.3.1.19.1.2 | PerfIntervalCount | ReadOnly | NO
adslAtucIntervalSesL | .1.3.6.1.2.1.10.94.3.1.19.1.3 | PerfIntervalCount | ReadOnly | Yes
adslAtucIntervalUasL | .1.3.6.1.2.1.10.94.3.1.19.1.4 | PerfIntervalCount | ReadOnly | Yes
adslAturPerfDataExtTable | .1.3.6.1.2.1.10.94.3.1.20
adslAturPerfDataExtEntry | .1.3.6.1.2.1.10.94.3.1.20.1
adslAturPerfStatSesL | .1.3.6.1.2.1.10.94.3.1.20.1.1 | COUNTER | ReadOnly | Yes
adslAturPerfStatUasL | .1.3.6.1.2.1.10.94.3.1.20.1.2 | COUNTER | ReadOnly | Yes
adslAturPerfCurr15MinSesL | .1.3.6.1.2.1.10.94.3.1.20.1.3 | PerfCurrentCount | ReadOnly | Yes
adslAturPerfCurr15MinUasL | .1.3.6.1.2.1.10.94.3.1.20.1.4 | PerfCurrentCount | ReadOnly | Yes
adslAturPerfCurr1DaySesL | .1.3.6.1.2.1.10.94.3.1.20.1.5 | AdslPerfCurrDayCount | ReadOnly | Yes
adslAturPerfCurr1DayUasL | .1.3.6.1.2.1.10.94.3.1.20.1.6 | AdslPerfCurrDayCount | ReadOnly | Yes
adslAturPerfPrev1DaySesL | .1.3.6.1.2.1.10.94.3.1.20.1.7 | AdslPerfPrevDayCount | ReadOnly | Yes
adslAturPerfPrev1DayUasL | .1.3.6.1.2.1.10.94.3.1.20.1.8 | AdslPerfPrevDayCount | ReadOnly | Yes
adslAturIntervalExtTable | .1.3.6.1.2.1.10.94.3.1.21
adslAturIntervalExtEntry | .1.3.6.1.2.1.10.94.3.1.21.1
adslAturIntervalSesL | .1.3.6.1.2.1.10.94.3.1.21.1.1 | PerfIntervalCount | ReadOnly | Yes
adslAturIntervalUasL | .1.3.6.1.2.1.10.94.3.1.21.1.2 | PerfIntervalCount | ReadOnly | Yes
adslConfProfileExtTable | .1.3.6.1.2.1.10.94.3.1.22
adslConfProfileExtEntry | .1.3.6.1.2.1.10.94.3.1.22.1
adslConfProfileLineType | .1.3.6.1.2.1.10.94.3.1.22.1.1 | INTEGER | Create | NO
adslAlarmConfProfileExtTable | .1.3.6.1.2.1.10.94.3.1.23
adslAlarmConfProfileExtEntry | .1.3.6.1.2.1.10.94.3.1.23.1
adslAtucThreshold15MinFailedFastR | .1.3.6.1.2.1.10.94.3.1.23.1.1 | INTEGER32 | Create | Yes(see Column G) |  | CTLM support; but BCM not .
adslAtucThreshold15MinSesL | .1.3.6.1.2.1.10.94.3.1.23.1.2 | INTEGER32 | Create | Yes
adslAtucThreshold15MinUasL | .1.3.6.1.2.1.10.94.3.1.23.1.3 | INTEGER32 | Create | Yes
adslAturThreshold15MinSesL | .1.3.6.1.2.1.10.94.3.1.23.1.4 | INTEGER32 | Create | Yes
adslAturThreshold15MinUasL | .1.3.6.1.2.1.10.94.3.1.23.1.5 | INTEGER32 | Create | Yes
RMON-MIB | .1.3.6.1.2.1.16
etherStatsTable | .1.3.6.1.2.1.16.1.1 |  | NoAccess
etherStatsEntry | .1.3.6.1.2.1.16.1.1.1 |  | NoAccess
etherStatsIndex | .1.3.6.1.2.1.16.1.1.1.1 | INTEGER32 | ReadOnly | Yes
etherStatsDataSource | .1.3.6.1.2.1.16.1.1.1.2 | OBJECTID | Create | Yes
etherStatsDropEvents | .1.3.6.1.2.1.16.1.1.1.3 | COUNTER | ReadOnly | Yes
etherStatsOctets | .1.3.6.1.2.1.16.1.1.1.4 | COUNTER | ReadOnly | Yes
etherStatsPkts | .1.3.6.1.2.1.16.1.1.1.5 | COUNTER | ReadOnly | Yes
etherStatsBroadcastPkts | .1.3.6.1.2.1.16.1.1.1.6 | COUNTER | ReadOnly | Yes
etherStatsMulticastPkts | .1.3.6.1.2.1.16.1.1.1.7 | COUNTER | ReadOnly | Yes
etherStatsCRCAlignErrors | .1.3.6.1.2.1.16.1.1.1.8 | COUNTER | ReadOnly | Yes
etherStatsUndersizePkts | .1.3.6.1.2.1.16.1.1.1.9 | COUNTER | ReadOnly | Yes
etherStatsOversizePkts | .1.3.6.1.2.1.16.1.1.1.10 | COUNTER | ReadOnly | Yes
etherStatsFragments | .1.3.6.1.2.1.16.1.1.1.11 | COUNTER | ReadOnly | Yes
etherStatsJabbers | .1.3.6.1.2.1.16.1.1.1.12 | COUNTER | ReadOnly | Yes
etherStatsCollisions | .1.3.6.1.2.1.16.1.1.1.13 | COUNTER | ReadOnly | No | return 0
etherStatsPkts64Octets | .1.3.6.1.2.1.16.1.1.1.14 | COUNTER | ReadOnly | Yes
etherStatsPkts65to127Octets | .1.3.6.1.2.1.16.1.1.1.15 | COUNTER | ReadOnly | Yes
etherStatsPkts128to255Octets | .1.3.6.1.2.1.16.1.1.1.16 | COUNTER | ReadOnly | Yes
etherStatsPkts256to511Octets | .1.3.6.1.2.1.16.1.1.1.17 | COUNTER | ReadOnly | Yes
etherStatsPkts512to1023Octets | .1.3.6.1.2.1.16.1.1.1.18 | COUNTER | ReadOnly | Yes
etherStatsPkts1024to1518Octets | .1.3.6.1.2.1.16.1.1.1.19 | COUNTER | ReadOnly | Yes
etherStatsOwner | .1.3.6.1.2.1.16.1.1.1.20 | OwnerString | Create | Yes
etherStatsStatus | .1.3.6.1.2.1.16.1.1.1.21 | EntryStatus | Create | Yes
historyControlTable | .1.3.6.1.2.1.16.2.1 |  | NoAccess
historyControlEntry | .1.3.6.1.2.1.16.2.1.1 |  | NoAccess
historyControlIndex | .1.3.6.1.2.1.16.2.1.1.1 | INTEGER32 | ReadOnly | Yes
historyControlDataSource | .1.3.6.1.2.1.16.2.1.1.2 | OBJECTID | Create | Yes
historyControlBucketsRequested | .1.3.6.1.2.1.16.2.1.1.3 | INTEGER32 | Create | Yes
historyControlBucketsGranted | .1.3.6.1.2.1.16.2.1.1.4 | INTEGER32 | ReadOnly | Yes
historyControlInterval | .1.3.6.1.2.1.16.2.1.1.5 | INTEGER32 | Create | Yes
historyControlOwner | .1.3.6.1.2.1.16.2.1.1.6 | OwnerString | Create | Yes
historyControlStatus | .1.3.6.1.2.1.16.2.1.1.7 | EntryStatus | Create | Yes
etherHistoryTable | .1.3.6.1.2.1.16.2.2 |  | NoAccess
etherHistoryEntry | .1.3.6.1.2.1.16.2.2.1 |  | NoAccess
etherHistoryIndex | .1.3.6.1.2.1.16.2.2.1.1 | INTEGER32 | ReadOnly | Yes
etherHistorySampleIndex | .1.3.6.1.2.1.16.2.2.1.2 | INTEGER32 | ReadOnly | Yes
etherHistoryIntervalStart | .1.3.6.1.2.1.16.2.2.1.3 | TICKS | ReadOnly | Yes
etherHistoryDropEvents | .1.3.6.1.2.1.16.2.2.1.4 | COUNTER | ReadOnly | Yes
etherHistoryOctets | .1.3.6.1.2.1.16.2.2.1.5 | COUNTER | ReadOnly | Yes
etherHistoryPkts | .1.3.6.1.2.1.16.2.2.1.6 | COUNTER | ReadOnly | Yes
etherHistoryBroadcastPkts | .1.3.6.1.2.1.16.2.2.1.7 | COUNTER | ReadOnly | Yes
etherHistoryMulticastPkts | .1.3.6.1.2.1.16.2.2.1.8 | COUNTER | ReadOnly | Yes
etherHistoryCRCAlignErrors | .1.3.6.1.2.1.16.2.2.1.9 | COUNTER | ReadOnly | Yes
etherHistoryUndersizePkts | .1.3.6.1.2.1.16.2.2.1.10 | COUNTER | ReadOnly | Yes
etherHistoryOversizePkts | .1.3.6.1.2.1.16.2.2.1.11 | COUNTER | ReadOnly | Yes
etherHistoryFragments | .1.3.6.1.2.1.16.2.2.1.12 | COUNTER | ReadOnly | Yes
etherHistoryJabbers | .1.3.6.1.2.1.16.2.2.1.13 | COUNTER | ReadOnly | Yes
etherHistoryCollisions | .1.3.6.1.2.1.16.2.2.1.14 | COUNTER | ReadOnly | Yes
etherHistoryUtilization | .1.3.6.1.2.1.16.2.2.1.15 | INTEGER32 | ReadOnly | No | return 0
alarmTable | .1.3.6.1.2.1.16.3.1 |  | NoAccess
alarmEntry | .1.3.6.1.2.1.16.3.1.1 |  | NoAccess
alarmIndex | .1.3.6.1.2.1.16.3.1.1.1 | INTEGER32 | ReadOnly | Yes
alarmInterval | .1.3.6.1.2.1.16.3.1.1.2 | INTEGER32 | Create | Yes
alarmVariable | .1.3.6.1.2.1.16.3.1.1.3 | OBJECTID | Create | Yes
alarmSampleType | .1.3.6.1.2.1.16.3.1.1.4 | INTEGER | Create | Yes
alarmValue | .1.3.6.1.2.1.16.3.1.1.5 | INTEGER32 | ReadOnly | Yes
alarmStartupAlarm | .1.3.6.1.2.1.16.3.1.1.6 | INTEGER | Create | Yes
alarmRisingThreshold | .1.3.6.1.2.1.16.3.1.1.7 | INTEGER32 | Create | Yes
alarmFallingThreshold | .1.3.6.1.2.1.16.3.1.1.8 | INTEGER32 | Create | Yes
alarmRisingEventIndex | .1.3.6.1.2.1.16.3.1.1.9 | INTEGER32 | Create | Yes
alarmFallingEventIndex | .1.3.6.1.2.1.16.3.1.1.10 | INTEGER32 | Create | Yes
alarmOwner | .1.3.6.1.2.1.16.3.1.1.11 | OwnerString | Create | Yes
alarmStatus | .1.3.6.1.2.1.16.3.1.1.12 | EntryStatus | Create | Yes
eventTable | .1.3.6.1.2.1.16.9.1 |  | NoAccess
eventEntry | .1.3.6.1.2.1.16.9.1.1 |  | NoAccess
eventIndex | .1.3.6.1.2.1.16.9.1.1.1 | INTEGER32 | ReadOnly | Yes
eventDescription | .1.3.6.1.2.1.16.9.1.1.2 | DisplayString | Create | Yes
eventType | .1.3.6.1.2.1.16.9.1.1.3 | INTEGER | Create | Yes
eventCommunity | .1.3.6.1.2.1.16.9.1.1.4 | OCTETSTR | Create | Yes
eventLastTimeSent | .1.3.6.1.2.1.16.9.1.1.5 | TICKS | ReadOnly | Yes
eventOwner | .1.3.6.1.2.1.16.9.1.1.6 | OwnerString | Create | Yes
eventStatus | .1.3.6.1.2.1.16.9.1.1.7 | EntryStatus | Create | Yes
logTable | .1.3.6.1.2.1.16.9.2 |  | NoAccess
logEntry | .1.3.6.1.2.1.16.9.2.1 |  | NoAccess
logEventIndex | .1.3.6.1.2.1.16.9.2.1.1 | INTEGER32 | ReadOnly | Yes
logIndex | .1.3.6.1.2.1.16.9.2.1.2 | INTEGER32 | ReadOnly | Yes
logTime | .1.3.6.1.2.1.16.9.2.1.3 | TICKS | ReadOnly | Yes
logDescription | .1.3.6.1.2.1.16.9.2.1.4 | DisplayString | ReadOnly | Yes
BRIDGE-MIB | .1.3.6.1.2.1.17.1.1 |  | dot1dBase
Managed Object | Object Identifier | Syntax | Access | Supported | Remark
dot1dBaseBridgeAddress | .1.3.6.1.2.1.17.1.1 | MacAddress | ReadOnly | Yes
dot1dBaseNumPorts | .1.3.6.1.2.1.17.1.2 | INTEGER | ReadOnly | Yes
dot1dBaseType | .1.3.6.1.2.1.17.1.3 | INTEGER | ReadOnly | Yes
dot1dBasePortTable | .1.3.6.1.2.1.17.1.4 |  | NoAccess
dot1dBasePortEntry | .1.3.6.1.2.1.17.1.4.1 |  | NoAccess
dot1dBasePort | .1.3.6.1.2.1.17.1.4.1.1 | INTEGER | ReadOnly | No
dot1dBasePortIfIndex | .1.3.6.1.2.1.17.1.4.1.2 | INTEGER | ReadOnly | No
dot1dBasePortCircuit | .1.3.6.1.2.1.17.1.4.1.3 | OBJECTID | ReadOnly | No
dot1dBasePortDelayExceededDiscards | .1.3.6.1.2.1.17.1.4.1.4 | COUNTER | ReadOnly | No
dot1dBasePortMtuExceededDiscards | .1.3.6.1.2.1.17.1.4.1.5 | COUNTER | ReadOnly | No
BRIDGE-MIB | .1.3.6.1.2.1.17.2 |  | dot1dStp
Managed Object | Object Identifier | Syntax | Access | Supported | Remark
dot1dStpProtocolSpecification | .1.3.6.1.2.1.17.2.1 | INTEGER | ReadOnly | Yes
dot1dStpPriority | .1.3.6.1.2.1.17.2.2 | INTEGER | ReadWrite | Yes
dot1dStpTimeSinceTopologyChange | .1.3.6.1.2.1.17.2.3 | TICKS | ReadOnly | Yes
dot1dStpTopChanges | .1.3.6.1.2.1.17.2.4 | COUNTER | ReadOnly | Yes
dot1dStpDesignatedRoot | .1.3.6.1.2.1.17.2.5 | BridgeId | ReadOnly | Yes
dot1dStpRootCost | .1.3.6.1.2.1.17.2.6 | INTEGER | ReadOnly | Yes
dot1dStpRootPort | .1.3.6.1.2.1.17.2.7 | INTEGER | ReadOnly | Yes
dot1dStpMaxAge | .1.3.6.1.2.1.17.2.8 | Timeout | ReadOnly | Yes
dot1dStpHelloTime | .1.3.6.1.2.1.17.2.9 | Timeout | ReadOnly | Yes
dot1dStpHoldTime | .1.3.6.1.2.1.17.2.10 | INTEGER | ReadOnly | Yes
dot1dStpForwardDelay | .1.3.6.1.2.1.17.2.11 | Timeout | ReadOnly | Yes
dot1dStpBridgeMaxAge | .1.3.6.1.2.1.17.2.12 | Timeout | ReadWrite | Yes
dot1dStpBridgeHelloTime | .1.3.6.1.2.1.17.2.13 | Timeout | ReadWrite | Yes
dot1dStpBridgeForwardDelay | .1.3.6.1.2.1.17.2.14 | Timeout | ReadWrite | Yes
dot1dStpPortTable | .1.3.6.1.2.1.17.2.15 |  | NoAccess
dot1dStpPortEntry | .1.3.6.1.2.1.17.2.15.1 |  | NoAccess
dot1dStpPort | .1.3.6.1.2.1.17.2.15.1.1 | INTEGER | ReadOnly | Yes
dot1dStpPortPriority | .1.3.6.1.2.1.17.2.15.1.2 | INTEGER | ReadWrite | Yes
dot1dStpPortState | .1.3.6.1.2.1.17.2.15.1.3 | INTEGER | ReadOnly | Yes
dot1dStpPortEnable | .1.3.6.1.2.1.17.2.15.1.4 | INTEGER | ReadWrite | Yes
dot1dStpPortPathCost | .1.3.6.1.2.1.17.2.15.1.5 | INTEGER | ReadWrite | Yes
dot1dStpPortDesignatedRoot | .1.3.6.1.2.1.17.2.15.1.6 | BridgeId | ReadOnly | Yes
dot1dStpPortDesignatedCost | .1.3.6.1.2.1.17.2.15.1.7 | INTEGER | ReadOnly | Yes
dot1dStpPortDesignatedBridge | .1.3.6.1.2.1.17.2.15.1.8 | BridgeId | ReadOnly | Yes
dot1dStpPortDesignatedPort | .1.3.6.1.2.1.17.2.15.1.9 | OCTETSTR | ReadOnly | Yes
dot1dStpPortForwardTransitions | .1.3.6.1.2.1.17.2.15.1.10 | COUNTER | ReadOnly | No
BRIDGE-MIB | .1.3.6.1.2.1.17.4.2 |  | dot1dTpAgingTime
Managed Object | Object Identifier | Syntax | Access | Supported | Remark
dot1dTpLearnedEntryDiscards | .1.3.6.1.2.1.17.4.1 | COUNTER | ReadOnly | No
dot1dTpAgingTime | .1.3.6.1.2.1.17.4.2 | INTEGER | ReadWrite | Yes | OK(10..10000¦0:disabled)
BRIDGE-MIB | .1.3.6.1.2.1.17.4.3 |  | dot1dTpFdbTable
Managed Object | Object Identifier | Syntax | Access | Supported | Remark
dot1dTpFdbTable | .1.3.6.1.2.1.17.4.3
dot1dTpFdbEntry | .1.3.6.1.2.1.17.4.3.1
dot1dTpFdbAddress | .1.3.6.1.2.1.17.4.3.1.1 | MacAddress | ReadOnly | Yes
dot1dTpFdbPort | .1.3.6.1.2.1.17.4.3.1.2 | INTEGER | ReadOnly | Yes
dot1dTpFdbStatus | .1.3.6.1.2.1.17.4.3.1.3 | INTEGER | ReadOnly | Yes
dot1dTpPortTable | .1.3.6.1.2.1.17.4.4 |  | NoAccess
dot1dTpPortEntry | .1.3.6.1.2.1.17.4.4.1 |  | NoAccess
dot1dTpPort | .1.3.6.1.2.1.17.4.4.1.1 | INTEGER | ReadOnly | No
dot1dTpPortMaxInfo | .1.3.6.1.2.1.17.4.4.1.2 | INTEGER | ReadOnly | No
dot1dTpPortInFrames | .1.3.6.1.2.1.17.4.4.1.3 | COUNTER | ReadOnly | No
dot1dTpPortOutFrames | .1.3.6.1.2.1.17.4.4.1.4 | COUNTER | ReadOnly | No
dot1dTpPortInDiscards | .1.3.6.1.2.1.17.4.4.1.5 | COUNTER | ReadOnly | No
P-BRIDGE-MIB | .1.3.6.1.2.1.17.6.1.1
Managed Object | Object Identifier | Syntax | Access | Supported | Remark
dot1dDeviceCapabilities | .1.3.6.1.2.1.17.6.1.1.1 | BITS | ReadOnly | No
dot1dTrafficClassesEnabled | .1.3.6.1.2.1.17.6.1.1.2 | TruthValue | ReadWrite | No
dot1dGmrpStatus | .1.3.6.1.2.1.17.6.1.1.3 | EnabledStatus | ReadWrite | No
dot1dPortCapabilitiesTable | .1.3.6.1.2.1.17.6.1.1.4
dot1dPortCapabilitiesEntry | .1.3.6.1.2.1.17.6.1.1.4.1
dot1dPortCapabilities | .1.3.6.1.2.1.17.6.1.1.4.1.1 | BITS | ReadOnly | No
P-BRIDGE-MIB | .1.3.6.1.2.1.17.6.1.2.1.1 |  | dot1dPortPriorityEntry
Managed Object | Object Identifier | Syntax | Access | Supported | Remark
dot1dPortPriorityTable | .1.3.6.1.2.1.17.6.1.2.1
dot1dPortPriorityEntry | .1.3.6.1.2.1.17.6.1.2.1.1
dot1dPortDefaultUserPriority | .1.3.6.1.2.1.17.6.1.2.1.1.1 | INTEGER | ReadWrite | Yes
dot1dPortNumTrafficClasses | .1.3.6.1.2.1.17.6.1.2.1.1.2 | INTEGER | ReadOnly | Yes | ENET ports return 4, ADSL ports return 1
dot1dUserPriorityRegenTable | .1.3.6.1.2.1.17.6.1.2.2 |  | NoAccess
dot1dUserPriorityRegenEntry | .1.3.6.1.2.1.17.6.1.2.2.1 |  | NoAccess
dot1dUserPriority | .1.3.6.1.2.1.17.6.1.2.2.1.1 | INTEGER | NoAccess
dot1dRegenUserPriority | .1.3.6.1.2.1.17.6.1.2.2.1.2 | INTEGER | ReadWrite | No
P-BRIDGE-MIB | .1.3.6.1.2.1.17.6.1.2.3
Managed Object | Object Identifier | Syntax | Access | Supported | Remark
dot1dTrafficClassTable | .1.3.6.1.2.1.17.6.1.2.3
dot1dTrafficClassEntry | .1.3.6.1.2.1.17.6.1.2.3.1
dot1dTrafficClassPriority | .1.3.6.1.2.1.17.6.1.2.3.1.1 | INTEGER | NoAccess
dot1dTrafficClass | .1.3.6.1.2.1.17.6.1.2.3.1.2 | INTEGER | ReadWrite | Yes
dot1dPortOutboundAccessPriorityTable | .1.3.6.1.2.1.17.6.1.2.4 |  | NoAccess
dot1dPortOutboundAccessPriorityEntry | .1.3.6.1.2.1.17.6.1.2.4.1 |  | NoAccess
dot1dPortOutboundAccessPriority | .1.3.6.1.2.1.17.6.1.2.4.1.1 | INTEGER | ReadOnly | No
P-BRIDGE-MIB | .1.3.6.1.2.1.17.6.1.3.1 |  | dot1dPortGarpTable
Managed Object | Object Identifier | Syntax | Access | Supported | Remark
dot1dPortGarpTable | .1.3.6.1.2.1.17.6.1.3.1
dot1dPortGarpEntry | .1.3.6.1.2.1.17.6.1.3.1.1
dot1dPortGarpJoinTime | .1.3.6.1.2.1.17.6.1.3.1.1.1 | TimeInterval | ReadWrite | Yes
dot1dPortGarpLeaveTime | .1.3.6.1.2.1.17.6.1.3.1.1.2 | TimeInterval | ReadWrite | Yes
dot1dPortGarpLeaveAllTime | .1.3.6.1.2.1.17.6.1.3.1.1.3 | TimeInterval | ReadWrite | Yes
dot1dPortGmrpTable | .1.3.6.1.2.1.17.6.1.4.1 |  | NoAccess
dot1dPortGmrpEntry | .1.3.6.1.2.1.17.6.1.4.1.1 |  | NoAccess
dot1dPortGmrpStatus | .1.3.6.1.2.1.17.6.1.4.1.1.1 | EnabledStatus | ReadWrite | No
dot1dPortGmrpFailedRegistrations | .1.3.6.1.2.1.17.6.1.4.1.1.2 | COUNTER | ReadOnly | No
dot1dPortGmrpLastPduOrigin | .1.3.6.1.2.1.17.6.1.4.1.1.3 | MacAddress | ReadOnly | No
Q-BRIDGE-MIB | .1.3.6.1.2.1.17.7.1.1 |  | dot1qBase
Managed Object | Object Identifier | Syntax | Access | Supported | Remark
dot1qVlanVersionNumber | .1.3.6.1.2.1.17.7.1.1.1 | INTEGER | ReadOnly | Yes
dot1qMaxVlanId | .1.3.6.1.2.1.17.7.1.1.2 | VlanId | ReadOnly | Yes
dot1qMaxSupportedVlans | .1.3.6.1.2.1.17.7.1.1.3 | UNSIGNED32 | ReadOnly | Yes
dot1qNumVlans | .1.3.6.1.2.1.17.7.1.1.4 | UNSIGNED32 | ReadOnly | Yes
dot1qGvrpStatus | .1.3.6.1.2.1.17.7.1.1.5 | EnabledStatus | ReadWrite | Yes
dot1qFdbTable | .1.3.6.1.2.1.17.7.1.2.1 |  | NoAccess
dot1qFdbEntry | .1.3.6.1.2.1.17.7.1.2.1.1 |  | NoAccess
dot1qFdbId | .1.3.6.1.2.1.17.7.1.2.1.1.1 | UNSIGNED32 | NoAccess
dot1qFdbDynamicCount | .1.3.6.1.2.1.17.7.1.2.1.1.2 | COUNTER | ReadOnly | No
Managed Object | Object Identifier | Syntax | Access | Supported | Remark
dot1qTpFdbTable | .1.3.6.1.2.1.17.7.1.2.2
dot1qTpFdbEntry | .1.3.6.1.2.1.17.7.1.2.2.1
dot1qTpFdbAddress | .1.3.6.1.2.1.17.7.1.2.2.1.1 | OCTETSTR | NoAccess
dot1qTpFdbPort | .1.3.6.1.2.1.17.7.1.2.2.1.2 | INTEGER | ReadOnly | Yes
dot1qTpFdbStatus | .1.3.6.1.2.1.17.7.1.2.2.1.3 | INTEGER | ReadOnly | Yes
Q-BRIDGE-MIB | .1.3.6.1.2.1.17.7.1.4.2 |  | dot1qVlanCurrentTable
Managed Object | Object Identifier | Syntax | Access | Supported | Remark
dot1qVlanNumDeletes | .1.3.6.1.2.1.17.7.1.4.1 | COUNTER | ReadOnly | No
dot1qVlanCurrentTable | .1.3.6.1.2.1.17.7.1.4.2
dot1qVlanCurrentEntry | .1.3.6.1.2.1.17.7.1.4.2.1
dot1qVlanTimeMark | .1.3.6.1.2.1.17.7.1.4.2.1.1 | TimeFilter | NoAccess
dot1qVlanIndex | .1.3.6.1.2.1.17.7.1.4.2.1.2 | VlanIndex | NoAccess
dot1qVlanFdbId | .1.3.6.1.2.1.17.7.1.4.2.1.3 | UNSIGNED32 | ReadOnly | Yes
dot1qVlanCurrentEgressPorts | .1.3.6.1.2.1.17.7.1.4.2.1.4 | PortList | ReadOnly | Yes
dot1qVlanCurrentUntaggedPorts | .1.3.6.1.2.1.17.7.1.4.2.1.5 | PortList | ReadOnly | Yes
dot1qVlanStatus | .1.3.6.1.2.1.17.7.1.4.2.1.6 | INTEGER | ReadOnly | Yes
dot1qVlanCreationTime | .1.3.6.1.2.1.17.7.1.4.2.1.7 | TICKS | ReadOnly | Yes
Q-BRIDGE-MIB | .1.3.6.1.2.1.17.7.1.4.3 |  | dot1qVlanStaticTable
Managed Object | Object Identifier | Syntax | Access | Supported | Remark
dot1qVlanStaticTable | .1.3.6.1.2.1.17.7.1.4.3
dot1qVlanStaticEntry | .1.3.6.1.2.1.17.7.1.4.3.1
dot1qVlanStaticName | .1.3.6.1.2.1.17.7.1.4.3.1.1 | SnmpAdminString | Create | Yes
dot1qVlanStaticEgressPorts | .1.3.6.1.2.1.17.7.1.4.3.1.2 | PortList | Create | Yes
dot1qVlanForbiddenEgressPorts | .1.3.6.1.2.1.17.7.1.4.3.1.3 | PortList | Create | Yes
dot1qVlanStaticUntaggedPorts | .1.3.6.1.2.1.17.7.1.4.3.1.4 | PortList | Create | Yes
dot1qVlanStaticRowStatus | .1.3.6.1.2.1.17.7.1.4.3.1.5 | RowStatus | Create | Yes
Q-BRIDGE-MIB | .1.3.6.1.2.1.17.7.1.4.5 |  | dot1qPortVlanTable
Managed Object | Object Identifier | Syntax | Access | Supported | Remark
dot1qNextFreeLocalVlanIndex | .1.3.6.1.2.1.17.7.1.4.4 | INTEGER | ReadOnly | No
dot1qPortVlanTable | .1.3.6.1.2.1.17.7.1.4.5
dot1qPortVlanEntry | .1.3.6.1.2.1.17.7.1.4.5.1
dot1qPvid | .1.3.6.1.2.1.17.7.1.4.5.1.1 | VlanIndex | ReadWrite | Yes
dot1qPortAcceptableFrameTypes | .1.3.6.1.2.1.17.7.1.4.5.1.2 | INTEGER | ReadWrite | Yes
dot1qPortIngressFiltering | .1.3.6.1.2.1.17.7.1.4.5.1.3 | TruthValue | ReadOnly | Yes
dot1qPortGvrpStatus | .1.3.6.1.2.1.17.7.1.4.5.1.4 | EnabledStatus | ReadWrite | Yes
dot1qPortGvrpFailedRegistrations | .1.3.6.1.2.1.17.7.1.4.5.1.5 | COUNTER | ReadOnly | No
dot1qPortGvrpLastPduOrigin | .1.3.6.1.2.1.17.7.1.4.5.1.6 | MacAddress | ReadOnly | No

## Private MIB
DSLAM-MIB | .1.3.6.1.4.1.890.1.5
Managed Object | Object Identifier | Syntax | Access | Supported | Remark | Chipset Solution
accessSwitchSystemCurrentStatus | .1.3.6.1.4.1.890.1.5.1.1.1 | INTEGER | ReadOnly | No
accessSwitchProblemCause | .1.3.6.1.4.1.890.1.5.1.1.2 | DisplayString | ReadOnly | Yes | Used in trap.
accessSwitchSystemTemperature | .1.3.6.1.4.1.890.1.5.1.1.3 | DisplayString | ReadOnly | No
accessSwitchFanRpmTable | .1.3.6.1.4.1.890.1.5.1.1.4
accessSwitchFanRpmEntry | .1.3.6.1.4.1.890.1.5.1.1.4.1
accessSwitchFanRpmIndex | .1.3.6.1.4.1.890.1.5.1.1.4.1.1 | INTEGER | ReadOnly | No
accessSwitchFanRpmCurValue | .1.3.6.1.4.1.890.1.5.1.1.4.1.2 | INTEGER | ReadOnly | No
accessSwitchFanRpmMaxValue | .1.3.6.1.4.1.890.1.5.1.1.4.1.3 | INTEGER | ReadOnly | No
accessSwitchFanRpmMinValue | .1.3.6.1.4.1.890.1.5.1.1.4.1.4 | INTEGER | ReadOnly | No
accessSwitchFanRpmLowThresh | .1.3.6.1.4.1.890.1.5.1.1.4.1.5 | INTEGER | ReadOnly | No
accessSwitchFanRpmDescr | .1.3.6.1.4.1.890.1.5.1.1.4.1.6 | DisplayString | ReadOnly | No
accessSwitchVoltageTable | .1.3.6.1.4.1.890.1.5.1.1.5
accessSwitchVoltageEntry | .1.3.6.1.4.1.890.1.5.1.1.5.1
accessSwitchVoltageIndex | .1.3.6.1.4.1.890.1.5.1.1.5.1.1 | INTEGER | ReadOnly | No
accessSwitchVoltageCurValue | .1.3.6.1.4.1.890.1.5.1.1.5.1.2 | INTEGER | ReadOnly | No
accessSwitchVoltageMaxValue | .1.3.6.1.4.1.890.1.5.1.1.5.1.3 | INTEGER | ReadOnly | No
accessSwitchVoltageMinValue | .1.3.6.1.4.1.890.1.5.1.1.5.1.4 | INTEGER | ReadOnly | No
accessSwitchVoltageNominalValue | .1.3.6.1.4.1.890.1.5.1.1.5.1.5 | INTEGER | ReadOnly | No
accessSwitchVoltageLowThresh | .1.3.6.1.4.1.890.1.5.1.1.5.1.6 | INTEGER | ReadOnly | No
accessSwitchVoltageDescr | .1.3.6.1.4.1.890.1.5.1.1.5.1.7 | DisplayString | ReadOnly | No
accessSwitchSysTempTable | .1.3.6.1.4.1.890.1.5.1.1.6
accessSwitchSysTempEntry | .1.3.6.1.4.1.890.1.5.1.1.6.1
accessSwitchSysTempIndex | .1.3.6.1.4.1.890.1.5.1.1.6.1.1 | INTEGER | ReadOnly | No
accessSwitchSysTempCurValue | .1.3.6.1.4.1.890.1.5.1.1.6.1.2 | INTEGER | ReadOnly | No
accessSwitchSysTempMaxValue | .1.3.6.1.4.1.890.1.5.1.1.6.1.3 | INTEGER | ReadOnly | No
accessSwitchSysTempMinValue | .1.3.6.1.4.1.890.1.5.1.1.6.1.4 | INTEGER | ReadOnly | No
accessSwitchSysTempHighThresh | .1.3.6.1.4.1.890.1.5.1.1.6.1.5 | INTEGER | ReadOnly | No
accessSwitchSysTempDescr | .1.3.6.1.4.1.890.1.5.1.1.6.1.6 | DisplayString | ReadOnly | No
accessSwitchMaintenance | .1.3.6.1.4.1.890.1.5.1.1.7 | INTEGER | ReadWrite | No
accessSwitchMaintenancePort | .1.3.6.1.4.1.890.1.5.1.1.8 | INTEGER | ReadWrite | No
accessSwitchMaxNumOfStaticVlans | .1.3.6.1.4.1.890.1.5.1.1.9 | INTEGER | ReadOnly | No
acccessSwitchChassisId | .1.3.6.1.4.1.890.1.5.1.1.10 | INTEGER | ReadWrite | No
accessSwitchSlotId | .1.3.6.1.4.1.890.1.5.1.1.11 | ASSlotNum | ReadWrite | No
accessSwitchModuleType | .1.3.6.1.4.1.890.1.5.1.1.12 | ASModuleType | ReadOnly | No
accessSwitchFWVersion | .1.3.6.1.4.1.890.1.5.1.1.13 | DisplayString | ReadOnly | No
accessSwitchDriverVersion | .1.3.6.1.4.1.890.1.5.1.1.14 | DisplayString | ReadOnly | No
accessSwitchModemCodeVersion | .1.3.6.1.4.1.890.1.5.1.1.15 | DisplayString | ReadOnly | No
accessSwitchDSLConfOps | .1.3.6.1.4.1.890.1.5.1.1.16 | INTEGER | ReadWrite | No
accessSwitchDSLConfTarget | .1.3.6.1.4.1.890.1.5.1.1.17 | OCTETSTR | ReadWrite | No
accessSwitchDSLConfProfileName | .1.3.6.1.4.1.890.1.5.1.1.18 | DisplayString | ReadWrite | No
accessSwitchDSLConfMode | .1.3.6.1.4.1.890.1.5.1.1.19 | INTEGER | ReadWrite | No
asPacketForwardingTable | .1.3.6.1.4.1.890.1.5.1.1.20
asPacketForwardingEntry | .1.3.6.1.4.1.890.1.5.1.1.20.1
asPacketForwardingPortList | .1.3.6.1.4.1.890.1.5.1.1.20.1.1 | PortList | ReadWrite | No
asDhcpRelayEnable | .1.3.6.1.4.1.890.1.5.1.1.21 | INTEGER | ReadWrite | No
asDhcpRelayOption82Enable | .1.3.6.1.4.1.890.1.5.1.1.22 | INTEGER | ReadWrite | No
asDhcpRelayOption82Info | .1.3.6.1.4.1.890.1.5.1.1.23 | DisplayString | ReadWrite | No
asMaxNumOfDhcpServers | .1.3.6.1.4.1.890.1.5.1.1.24 | INTEGER | ReadOnly | No
asDhcpServerTable | .1.3.6.1.4.1.890.1.5.1.1.25
asDhcpServerEntry | .1.3.6.1.4.1.890.1.5.1.1.25.1
asDhcpServerIp | .1.3.6.1.4.1.890.1.5.1.1.25.1.1 | IPADDR | ReadOnly | No
asDhcpServerRowStatus | .1.3.6.1.4.1.890.1.5.1.1.25.1.2 | RowStatus | ReadWrite | No
asMaxNumberOfRadiusServers | .1.3.6.1.4.1.890.1.5.1.1.28 | INTEGER | ReadOnly | No
asRadiusServerTable | .1.3.6.1.4.1.890.1.5.1.1.29
asRadiusServerEntry | .1.3.6.1.4.1.890.1.5.1.1.29.1
asRadiusServerIndex | .1.3.6.1.4.1.890.1.5.1.1.29.1.1 | INTEGER | ReadOnly | No
asRadiusServerIp | .1.3.6.1.4.1.890.1.5.1.1.29.1.2 | IPADDR | ReadWrite | No
asRadiusServerPort | .1.3.6.1.4.1.890.1.5.1.1.29.1.3 | INTEGER | ReadWrite | No
asRadiusSharedSecret | .1.3.6.1.4.1.890.1.5.1.1.29.1.4 | DisplayString | ReadWrite | No
asRadiusServerRowStatus | .1.3.6.1.4.1.890.1.5.1.1.29.1.5 | RowStatus | ReadWrite | No
asDot1xEnable | .1.3.6.1.4.1.890.1.5.1.1.30 | INTEGER | ReadWrite | No
asDot1xPortTable | .1.3.6.1.4.1.890.1.5.1.1.31
asDot1xPortEntry | .1.3.6.1.4.1.890.1.5.1.1.31.1
asDot1xPortEnable | .1.3.6.1.4.1.890.1.5.1.1.31.1.1 | INTEGER | ReadWrite | No
asDot1xPortControl | .1.3.6.1.4.1.890.1.5.1.1.31.1.2 | INTEGER | ReadWrite | No
asDot1xPortReAuthEnable | .1.3.6.1.4.1.890.1.5.1.1.31.1.3 | INTEGER | ReadWrite | No
asDot1xPortReAuthPeriod | .1.3.6.1.4.1.890.1.5.1.1.31.1.4 | INTEGER | ReadWrite | No
aesMaxNumOfProfiles | .1.3.6.1.4.1.890.1.5.11.1.1 | INTEGER | ReadOnly | Yes
aesLineConfTable | .1.3.6.1.4.1.890.1.5.11.1.2
aesLineConfEntry | .1.3.6.1.4.1.890.1.5.11.1.2.1
aesLineConfAdslMode | .1.3.6.1.4.1.890.1.5.11.1.2.1.1 | INTEGER | ReadWrite | Yes
aesLineConfEncap | .1.3.6.1.4.1.890.1.5.11.1.2.1.2 | INTEGER | ReadWrite | No
aesLineConfVpi | .1.3.6.1.4.1.890.1.5.11.1.2.1.3 | INTEGER | ReadWrite | No
aesLineConfVci | .1.3.6.1.4.1.890.1.5.11.1.2.1.4 | INTEGER | ReadWrite | No
aesLineConfAnnexL | .1.3.6.1.4.1.890.1.5.11.1.2.1.5 | INTEGER | ReadWrite | Yes(see Column G) |  | For AnnexA
aesLineConfPmMode | .1.3.6.1.4.1.890.1.5.11.1.2.1.6 | INTEGER | ReadWrite | Yes
aesLineConfRateMode | .1.3.6.1.4.1.890.1.5.11.1.2.1.7 | INTEGER | ReadWrite | Yes
aesAtucLineDiagLATN | .1.3.6.1.4.1.890.1.5.11.1.3.1 | INTEGER | ReadOnly | Yes
aesAtucLineDiagSATN | .1.3.6.1.4.1.890.1.5.11.1.3.2 | INTEGER | ReadOnly | Yes
aesAtucLineDiagSNRM | .1.3.6.1.4.1.890.1.5.11.1.3.3 | INTEGER | ReadOnly | Yes
aesAtucLineDiagACTATP | .1.3.6.1.4.1.890.1.5.11.1.3.4 | INTEGER | ReadOnly | Yes
aesAtucLineDiagATTNDR | .1.3.6.1.4.1.890.1.5.11.1.3.5 | UNSIGNED32 | ReadOnly | Yes
aesAturLineDiagLATN | .1.3.6.1.4.1.890.1.5.11.1.3.6 | INTEGER | ReadOnly | Yes
aesAturLineDiagSATN | .1.3.6.1.4.1.890.1.5.11.1.3.7 | INTEGER | ReadOnly | Yes
aesAturLineDiagSNRM | .1.3.6.1.4.1.890.1.5.11.1.3.8 | INTEGER | ReadOnly | Yes
aesAturLineDiagACTATP | .1.3.6.1.4.1.890.1.5.11.1.3.9 | INTEGER | ReadOnly | Yes
aesAturLineDiagATTNDR | .1.3.6.1.4.1.890.1.5.11.1.3.10 | UNSIGNED32 | ReadOnly | Yes
aesLineDiagTarget | .1.3.6.1.4.1.890.1.5.11.1.3.11 | INTEGER | ReadWrite | Yes
aesLineDiagOps | .1.3.6.1.4.1.890.1.5.11.1.3.12 | INTEGER | ReadWrite | Yes
aesLineDiagFailReason | .1.3.6.1.4.1.890.1.5.11.1.3.13 | DisplayString | ReadOnly | Yes
aesAtucNumOfSubcarriersPerPort | .1.3.6.1.4.1.890.1.5.11.1.4.1 | INTEGER | ReadOnly | Yes
aesAturNumOfSubcarriersPerPort | .1.3.6.1.4.1.890.1.5.11.1.4.2 | INTEGER | ReadOnly | Yes
aesLineDiagPsCCFLirl1 | .1.3.6.1.4.1.890.1.5.11.1.4.3 | OCTETSTR | ReadOnly | Yes
aesLineDiagPsCCFLirl2 | .1.3.6.1.4.1.890.1.5.11.1.4.4 | OCTETSTR | ReadOnly | Yes
aesLineDiagPsCCFLiim1 | .1.3.6.1.4.1.890.1.5.11.1.4.5 | OCTETSTR | ReadOnly | Yes
aesLineDiagPsCCFLiim2 | .1.3.6.1.4.1.890.1.5.11.1.4.6 | OCTETSTR | ReadOnly | Yes
aesLineDiagPsCCFLog1 | .1.3.6.1.4.1.890.1.5.11.1.4.7 | OCTETSTR | ReadOnly | Yes
aesLineDiagPsCCFLog2 | .1.3.6.1.4.1.890.1.5.11.1.4.8 | OCTETSTR | ReadOnly | Yes
aesLineDiagPsQLN | .1.3.6.1.4.1.890.1.5.11.1.4.9 | OCTETSTR | ReadOnly | Yes
aesLineDiagPsSNR | .1.3.6.1.4.1.890.1.5.11.1.4.10 | OCTETSTR | ReadOnly | Yes
aesMaxNumOfAlarmProfiles | .1.3.6.1.4.1.890.1.5.11.1.5 | INTEGER | ReadOnly | Yes
aesBitLoadingTable | .1.3.6.1.4.1.890.1.5.11.1.6
aesBitLoadingEntry | .1.3.6.1.4.1.890.1.5.11.1.6.1
aesBitLoadingBits | .1.3.6.1.4.1.890.1.5.11.1.6.1.1 | OCTETSTR | ReadOnly | Yes
aesBitLoadingAtucNumOfCarriers | .1.3.6.1.4.1.890.1.5.11.1.6.1.2 | INTEGER | ReadOnly | Yes
aesBitLoadingAturNumOfCarriers | .1.3.6.1.4.1.890.1.5.11.1.6.1.3 | INTEGER | ReadOnly | Yes
aesLineStatusTable | .1.3.6.1.4.1.890.1.5.11.1.7
aesLineStatusEntry | .1.3.6.1.4.1.890.1.5.11.1.7.1
aesLineStatusAdslMode | .1.3.6.1.4.1.890.1.5.11.1.7.1.1 | INTEGER | ReadOnly | Yes
iesNumOfChassis | .1.3.6.1.4.1.890.1.5.13.1.1.1 | INTEGER | ReadOnly | Yes
iesChassisTable | .1.3.6.1.4.1.890.1.5.13.1.1.2
iesChassisEntry | .1.3.6.1.4.1.890.1.5.13.1.1.2.1
iesChassisId | .1.3.6.1.4.1.890.1.5.13.1.1.2.1.1 | INTEGER | ReadOnly | Yes
iesChassisFrameNumber | .1.3.6.1.4.1.890.1.5.13.1.1.2.1.2 | INTEGER | ReadOnly | Yes
iesChassisSerialNumber | .1.3.6.1.4.1.890.1.5.13.1.1.2.1.3 | DisplayString | ReadOnly | Yes
iesChassisNumber | .1.3.6.1.4.1.890.1.5.13.1.1.2.1.4 | INTEGER | ReadOnly | Yes
iesChassisStatus | .1.3.6.1.4.1.890.1.5.13.1.1.2.1.5 | INTEGER | ReadOnly | Yes
iesSlotTable | .1.3.6.1.4.1.890.1.5.13.1.1.3
iesSlotEntry | .1.3.6.1.4.1.890.1.5.13.1.1.3.1
iesSlotId | .1.3.6.1.4.1.890.1.5.13.1.1.3.1.1 | INTEGER | ReadOnly | Yes
iesSlotModuleType | .1.3.6.1.4.1.890.1.5.13.1.1.3.1.2 | INTEGER | ReadOnly | No
iesSlotModuleDescr | .1.3.6.1.4.1.890.1.5.13.1.1.3.1.3 | DisplayString | ReadOnly | Yes
iesSlotModuleFWVersion | .1.3.6.1.4.1.890.1.5.13.1.1.3.1.4 | DisplayString | ReadOnly | Yes
iesSlotModuleDriverVersion | .1.3.6.1.4.1.890.1.5.13.1.1.3.1.5 | DisplayString | ReadOnly | Yes
iesSlotModuleModemCodeVersion | .1.3.6.1.4.1.890.1.5.13.1.1.3.1.6 | DisplayString | ReadOnly | Yes
iesSlotModuleStatus | .1.3.6.1.4.1.890.1.5.13.1.1.3.1.7 | INTEGER | ReadOnly | Yes
iesSlotModuleAlarmStatus | .1.3.6.1.4.1.890.1.5.13.1.1.3.1.8 | INTEGER | ReadOnly | Yes
iesMscPortConfTable | .1.3.6.1.4.1.890.1.5.13.1.1.4
iesMscPortConfEntry | .1.3.6.1.4.1.890.1.5.13.1.1.4.1
iesMscPortId | .1.3.6.1.4.1.890.1.5.13.1.1.4.1.1 | INTEGER | ReadOnly | Yes
iesMscPortType | .1.3.6.1.4.1.890.1.5.13.1.1.4.1.2 | INTEGER | ReadOnly | Yes
iesMscPortIfIndex | .1.3.6.1.4.1.890.1.5.13.1.1.4.1.3 | INTEGER | ReadOnly | Yes
iesMscPortSpeed | .1.3.6.1.4.1.890.1.5.13.1.1.4.1.4 | INTEGER | ReadWrite | Yes
iesMscPortDuplex | .1.3.6.1.4.1.890.1.5.13.1.1.4.1.5 | INTEGER | ReadOnly | RONLY
iesMscPortFlowControl | .1.3.6.1.4.1.890.1.5.13.1.1.4.1.6 | INTEGER | ReadOnly | RONLY
iesMscPortDefaultVLANTagging | .1.3.6.1.4.1.890.1.5.13.1.1.4.1.7 | INTEGER | ReadWrite | NO
iesMscPortTrunkGroupId | .1.3.6.1.4.1.890.1.5.13.1.1.4.1.8 | INTEGER | ReadOnly | NO
iesMscPortMode | .1.3.6.1.4.1.890.1.5.13.1.1.4.1.9 | INTEGER | ReadOnly | RONLY
iesMscPortVLANTrunking | .1.3.6.1.4.1.890.1.5.13.1.1.4.1.10 | INTEGER | ReadWrite | NO
iesFanRpmTable | .1.3.6.1.4.1.890.1.5.13.1.2.1
iesFanRpmEntry | .1.3.6.1.4.1.890.1.5.13.1.2.1.1
iesFanRpmIndex | .1.3.6.1.4.1.890.1.5.13.1.2.1.1.1 | INTEGER | ReadOnly | Yes
iesFanRpmCurValue | .1.3.6.1.4.1.890.1.5.13.1.2.1.1.2 | INTEGER | ReadOnly | Yes
iesFanRpmMaxValue | .1.3.6.1.4.1.890.1.5.13.1.2.1.1.3 | INTEGER | ReadOnly | Yes
iesFanRpmMinValue | .1.3.6.1.4.1.890.1.5.13.1.2.1.1.4 | INTEGER | ReadOnly | Yes
iesFanRpmLowThresh | .1.3.6.1.4.1.890.1.5.13.1.2.1.1.5 | INTEGER | ReadOnly | Yes
iesFanRpmDescr | .1.3.6.1.4.1.890.1.5.13.1.2.1.1.6 | DisplayString | ReadOnly | Yes
iesVoltageTable | .1.3.6.1.4.1.890.1.5.13.1.2.2
iesVoltageEntry | .1.3.6.1.4.1.890.1.5.13.1.2.2.1
iesVoltageIndex | .1.3.6.1.4.1.890.1.5.13.1.2.2.1.1 | INTEGER | ReadOnly | Yes
iesVoltageCurValue | .1.3.6.1.4.1.890.1.5.13.1.2.2.1.2 | INTEGER | ReadOnly | Yes
iesVoltageMaxValue | .1.3.6.1.4.1.890.1.5.13.1.2.2.1.3 | INTEGER | ReadOnly | Yes
iesVoltageMinValue | .1.3.6.1.4.1.890.1.5.13.1.2.2.1.4 | INTEGER | ReadOnly | Yes
iesVoltageNominalValue | .1.3.6.1.4.1.890.1.5.13.1.2.2.1.5 | INTEGER | ReadOnly | Yes
iesVoltageLowThresh | .1.3.6.1.4.1.890.1.5.13.1.2.2.1.6 | INTEGER | ReadOnly | Yes
iesVoltageDescr | .1.3.6.1.4.1.890.1.5.13.1.2.2.1.7 | DisplayString | ReadOnly | Yes
iesSysTempTable | .1.3.6.1.4.1.890.1.5.13.1.2.3
iesSysTempEntry | .1.3.6.1.4.1.890.1.5.13.1.2.3.1
iesSysTempIndex | .1.3.6.1.4.1.890.1.5.13.1.2.3.1.1 | INTEGER | ReadOnly | Yes
iesSysTempCurValue | .1.3.6.1.4.1.890.1.5.13.1.2.3.1.2 | INTEGER | ReadOnly | Yes
iesSysTempMaxValue | .1.3.6.1.4.1.890.1.5.13.1.2.3.1.3 | INTEGER | ReadOnly | Yes
iesSysTempMinValue | .1.3.6.1.4.1.890.1.5.13.1.2.3.1.4 | INTEGER | ReadOnly | Yes
iesSysTempHighThresh | .1.3.6.1.4.1.890.1.5.13.1.2.3.1.5 | INTEGER | ReadOnly | Yes
iesSysTempDescr | .1.3.6.1.4.1.890.1.5.13.1.2.3.1.6 | DisplayString | ReadOnly | Yes
iesSystemCurrentStatus | .1.3.6.1.4.1.890.1.5.13.1.3.1.1 | INTEGER | ReadOnly | Yes
iesProblemCause | .1.3.6.1.4.1.890.1.5.13.1.3.1.2 | DisplayString | ReadOnly | Yes
iesMaintenanceOps | .1.3.6.1.4.1.890.1.5.13.1.3.2.1 | INTEGER | ReadWrite | Yes | Not support: 2005/11/23 BIT 3: local loopback test BIT 4: remote loopback test BIT 6: F4 loopback test
iesMaintenanceTarget | .1.3.6.1.4.1.890.1.5.13.1.3.2.2 | INTEGER | ReadWrite | Yes
iesMaintenanceDSLConfOps | .1.3.6.1.4.1.890.1.5.13.1.3.2.3 | INTEGER | ReadWrite | Yes(see Column G) | Not support: BIT 22, BIT 23. | For AnnexA: BIT 18: set Annex L
iesMaintenanceDSLConfTarget | .1.3.6.1.4.1.890.1.5.13.1.3.2.4 | OCTETSTR | ReadWrite | Yes
iesMaintenanceDSLConfProfileName | .1.3.6.1.4.1.890.1.5.13.1.3.2.5 | DisplayString | ReadWrite | Yes
iesMaintenanceDSLConfMode | .1.3.6.1.4.1.890.1.5.13.1.3.2.6 | INTEGER | ReadWrite | Yes
iesMaintenanceDSLConfPktFilter | .1.3.6.1.4.1.890.1.5.13.1.3.2.7 | INTEGER | ReadWrite | Yes
iesMaintenanceDSLConfDot1xControl | .1.3.6.1.4.1.890.1.5.13.1.3.2.8 | INTEGER | ReadWrite | Yes
iesMaintenanceDSLConfDot1xReauthPeriod | .1.3.6.1.4.1.890.1.5.13.1.3.2.9 | INTEGER | ReadWrite | Yes
iesMaintenanceDSLConfMacCount | .1.3.6.1.4.1.890.1.5.13.1.3.2.10 | INTEGER | ReadWrite | Yes
iesMaintenanceVpi | .1.3.6.1.4.1.890.1.5.13.1.3.2.11 | INTEGER | ReadWrite | Yes
iesMaintenanceVci | .1.3.6.1.4.1.890.1.5.13.1.3.2.12 | INTEGER | ReadWrite | Yes
iesMaintenanceDSLConfAlarmProfileName | .1.3.6.1.4.1.890.1.5.13.1.3.2.13 | OCTETSTR | ReadWrite | Yes
iesMaintenanceDSLConfAnnexL | .1.3.6.1.4.1.890.1.5.13.1.3.2.14 | INTEGER | ReadWrite | Yes(see Column G) |  | For AnnexA | For AnnexA, both enableNarrowMode(1) and enableWideMode(2) are mapping to CLI adsl/annexl/enable
iesMaintenanceDSLConfPmMode | .1.3.6.1.4.1.890.1.5.13.1.3.2.15 | INTEGER | ReadWrite | Yes
iesMaintenanceDSLConfRateMode | .1.3.6.1.4.1.890.1.5.13.1.3.2.16 | INTEGER | ReadWrite | Yes
iesMaintenanceDSLConfIgmpFilter | .1.3.6.1.4.1.890.1.5.13.1.3.2.17 | OCTETSTR | ReadWrite | Yes
iesTimeServerMode | .1.3.6.1.4.1.890.1.5.13.1.3.3.1 | INTEGER | ReadWrite | Yes
iesTimeServerIP | .1.3.6.1.4.1.890.1.5.13.1.3.3.2 | IPADDR | ReadWrite | Yes
iesSystemTime | .1.3.6.1.4.1.890.1.5.13.1.3.3.3 | DisplayString | ReadWrite | Yes
iesSystemDate | .1.3.6.1.4.1.890.1.5.13.1.3.3.4 | DisplayString | ReadWrite | Yes
iesSystemTimeZone | .1.3.6.1.4.1.890.1.5.13.1.3.3.5 | INTEGER | ReadWrite | Yes
iesAccessCtrlTable | .1.3.6.1.4.1.890.1.5.13.1.3.4.1
iesAccessCtrlEntry | .1.3.6.1.4.1.890.1.5.13.1.3.4.1.1
iesAccessCtrlService | .1.3.6.1.4.1.890.1.5.13.1.3.4.1.1.1 | INTEGER | ReadOnly | Yes
iesAccessCtrlEnable | .1.3.6.1.4.1.890.1.5.13.1.3.4.1.1.2 | INTEGER | ReadWrite | Yes
iesAccessCtrlPort | .1.3.6.1.4.1.890.1.5.13.1.3.4.1.1.3 | INTEGER | ReadWrite | Yes
iesMaxNumOfSecuredClients | .1.3.6.1.4.1.890.1.5.13.1.3.4.2 | INTEGER | ReadOnly | Yes
iesSecuredClientTable | .1.3.6.1.4.1.890.1.5.13.1.3.4.3
iesSecuredClientEntry | .1.3.6.1.4.1.890.1.5.13.1.3.4.3.1
iesSecuredClientStartIp | .1.3.6.1.4.1.890.1.5.13.1.3.4.3.1.1 | IPADDR | ReadOnly | Yes
iesSecuredClientEndIp | .1.3.6.1.4.1.890.1.5.13.1.3.4.3.1.2 | IPADDR | ReadOnly | Yes
iesSecuredClientService | .1.3.6.1.4.1.890.1.5.13.1.3.4.3.1.3 | INTEGER | Create | Yes
iesSecuredClientRowStatus | .1.3.6.1.4.1.890.1.5.13.1.3.4.3.1.4 | RowStatus | Create | Yes
iesMaxNumOfStaticRoutes | .1.3.6.1.4.1.890.1.5.13.1.3.5.1 | INTEGER | ReadOnly | Yes
iesStaticRouteTable | .1.3.6.1.4.1.890.1.5.13.1.3.5.2
iesStaticRouteEntry | .1.3.6.1.4.1.890.1.5.13.1.3.5.2.1
iesStaticRouteName | .1.3.6.1.4.1.890.1.5.13.1.3.5.2.1.1 | DisplayString | ReadOnly | Yes
iesStaticRouteDest | .1.3.6.1.4.1.890.1.5.13.1.3.5.2.1.2 | IPADDR | Create | Yes
iesStaticRouteMask | .1.3.6.1.4.1.890.1.5.13.1.3.5.2.1.3 | IPADDR | Create | Yes
iesStaticRouteGateway | .1.3.6.1.4.1.890.1.5.13.1.3.5.2.1.4 | IPADDR | Create | Yes
iesStaticRouteMetric | .1.3.6.1.4.1.890.1.5.13.1.3.5.2.1.5 | INTEGER | Create | Yes
iesStaticRouteRowStatus | .1.3.6.1.4.1.890.1.5.13.1.3.5.2.1.6 | RowStatus | Create | Yes
iesSysLogEnable | .1.3.6.1.4.1.890.1.5.13.1.3.6.1 | INTEGER | ReadWrite | Yes
iesSysLogServer | .1.3.6.1.4.1.890.1.5.13.1.3.6.2 | IPADDR | ReadWrite | Yes
iesSysLogFacility | .1.3.6.1.4.1.890.1.5.13.1.3.6.3 | INTEGER | ReadWrite | No
iesDhcpRelayEnable | .1.3.6.1.4.1.890.1.5.13.1.3.7.1 | INTEGER | ReadWrite | Yes
iesDhcpRelayOption82Enable | .1.3.6.1.4.1.890.1.5.13.1.3.7.2 | INTEGER | ReadWrite | Yes
iesDhcpRelayOption82Info | .1.3.6.1.4.1.890.1.5.13.1.3.7.3 | DisplayString | ReadWrite | Yes
iesMaxNumOfDhcpServers | .1.3.6.1.4.1.890.1.5.13.1.3.7.4 | INTEGER | ReadOnly | Yes
iesDhcpServerTable | .1.3.6.1.4.1.890.1.5.13.1.3.7.5
iesDhcpServerEntry | .1.3.6.1.4.1.890.1.5.13.1.3.7.5.1
iesDhcpServerIp | .1.3.6.1.4.1.890.1.5.13.1.3.7.5.1.1 | IPADDR | ReadOnly | Yes | recommend use of the dhcpRelay82Entry
iesDhcpServerRowStatus | .1.3.6.1.4.1.890.1.5.13.1.3.7.5.1.2 | RowStatus | Create | Yes | recommend use of the dhcpRelay82Entry
iesDhcpRelayOption82Sub2Enable | .1.3.6.1.4.1.890.1.5.13.1.3.7.6 | INTEGER | ReadWrite | Yes | recommend use of the dhcpRelay82Entry
iesDhcpRelayOption82Sub2Info | .1.3.6.1.4.1.890.1.5.13.1.3.7.7 | DisplayString | ReadWrite | Yes | recommend use of the dhcpRelay82Entry
iesMaxNumberOfTrapDestinations | .1.3.6.1.4.1.890.1.5.13.1.3.8.1 | INTEGER | ReadOnly | Yes
iesSNMPTrapDestTable | .1.3.6.1.4.1.890.1.5.13.1.3.8.2
iesSNMPTrapDestEntry | .1.3.6.1.4.1.890.1.5.13.1.3.8.2.1
iesTrapDestIp | .1.3.6.1.4.1.890.1.5.13.1.3.8.2.1.1 | IPADDR | ReadOnly | Yes
iesTrapDestPort | .1.3.6.1.4.1.890.1.5.13.1.3.8.2.1.2 | INTEGER | ReadOnly | Yes
iesTrapDestRowStatus | .1.3.6.1.4.1.890.1.5.13.1.3.8.2.1.3 | RowStatus | Create | Yes
iesSnmpGetCommunity | .1.3.6.1.4.1.890.1.5.13.1.3.8.3 | DisplayString | ReadWrite | Yes
iesSnmpSetCommunity | .1.3.6.1.4.1.890.1.5.13.1.3.8.4 | DisplayString | ReadWrite | Yes
iesSnmpTrapCommunity | .1.3.6.1.4.1.890.1.5.13.1.3.8.5 | DisplayString | ReadWrite | Yes
iesMaxNumberOfRadiusServers | .1.3.6.1.4.1.890.1.5.13.1.3.9.1 | INTEGER | ReadOnly | Yes
iesRadiusServerTable | .1.3.6.1.4.1.890.1.5.13.1.3.9.2
iesRadiusServerEntry | .1.3.6.1.4.1.890.1.5.13.1.3.9.2.1
iesRadiusServerIndex | .1.3.6.1.4.1.890.1.5.13.1.3.9.2.1.1 | INTEGER | ReadOnly | Yes
iesRadiusServerIp | .1.3.6.1.4.1.890.1.5.13.1.3.9.2.1.2 | IPADDR | Create | Yes
iesRadiusServerPort | .1.3.6.1.4.1.890.1.5.13.1.3.9.2.1.3 | INTEGER | Create | Yes
iesRadiusSharedSecret | .1.3.6.1.4.1.890.1.5.13.1.3.9.2.1.4 | DisplayString | Create | Yes
iesRadiusServerRowStatus | .1.3.6.1.4.1.890.1.5.13.1.3.9.2.1.5 | RowStatus | Create | Yes
iesDot1xEnable | .1.3.6.1.4.1.890.1.5.13.1.3.9.3 | INTEGER | ReadWrite | Yes
iesDot1xPortTable | .1.3.6.1.4.1.890.1.5.13.1.3.9.4
iesDot1xPortEntry | .1.3.6.1.4.1.890.1.5.13.1.3.9.4.1
iesDot1xPortEnable | .1.3.6.1.4.1.890.1.5.13.1.3.9.4.1.1 | INTEGER | ReadWrite | Yes
iesDot1xPortControl | .1.3.6.1.4.1.890.1.5.13.1.3.9.4.1.2 | INTEGER | ReadWrite | Yes
iesDot1xPortReAuthEnable | .1.3.6.1.4.1.890.1.5.13.1.3.9.4.1.3 | INTEGER | ReadWrite | Yes
iesDot1xPortReAuthPeriod | .1.3.6.1.4.1.890.1.5.13.1.3.9.4.1.4 | INTEGER | ReadWrite | Yes
iesMacFilterStatusTable | .1.3.6.1.4.1.890.1.5.13.1.3.10.1
iesMacFilterStatusEntry | .1.3.6.1.4.1.890.1.5.13.1.3.10.1.1
iesMacFilterStatusEnable | .1.3.6.1.4.1.890.1.5.13.1.3.10.1.1.1 | INTEGER | ReadWrite | Yes
iesMaxNumberOfMacFilters | .1.3.6.1.4.1.890.1.5.13.1.3.10.2 | INTEGER | ReadOnly | Yes
iesMaxNumberOfMacFiltersPerPort | .1.3.6.1.4.1.890.1.5.13.1.3.10.3 | INTEGER | ReadOnly | Yes
iesCurrNumberOfMacFilters | .1.3.6.1.4.1.890.1.5.13.1.3.10.4 | INTEGER | ReadOnly | Yes
iesMacFilterTable | .1.3.6.1.4.1.890.1.5.13.1.3.10.5
iesMacFilterEntry | .1.3.6.1.4.1.890.1.5.13.1.3.10.5.1
iesMacFilterMacAddr | .1.3.6.1.4.1.890.1.5.13.1.3.10.5.1.1 | PhysAddress | ReadOnly | Yes
iesMacFilterRowStatus | .1.3.6.1.4.1.890.1.5.13.1.3.10.5.1.2 | RowStatus | Create | Yes
iesPacketFilterTable | .1.3.6.1.4.1.890.1.5.13.1.3.11.1
iesPacketFilterEntry | .1.3.6.1.4.1.890.1.5.13.1.3.11.1.1
iesPacketFilter | .1.3.6.1.4.1.890.1.5.13.1.3.11.1.1.1 | INTEGER | ReadWrite | Yes
iesMacCountFilterTable | .1.3.6.1.4.1.890.1.5.13.1.3.12.1
iesMacCountFilterEntry | .1.3.6.1.4.1.890.1.5.13.1.3.12.1.1
iesMacCountFilterStatus | .1.3.6.1.4.1.890.1.5.13.1.3.12.1.1.1 | INTEGER | ReadWrite | Yes
iesMacCountFilterCount | .1.3.6.1.4.1.890.1.5.13.1.3.12.1.1.2 | INTEGER | ReadWrite | Yes
iesMaxNumberOfMulticastGroups | .1.3.6.1.4.1.890.1.5.13.1.3.13.1 | INTEGER | ReadOnly | Yes
iesMulticastGroupTable | .1.3.6.1.4.1.890.1.5.13.1.3.13.2
iesMulticastGroupEntry | .1.3.6.1.4.1.890.1.5.13.1.3.13.2.1
iesMulticastGroupMacAddr | .1.3.6.1.4.1.890.1.5.13.1.3.13.2.1.1 | PhysAddress | ReadOnly | Yes
iesMulticastGroupPorts | .1.3.6.1.4.1.890.1.5.13.1.3.13.2.1.2 | PortList | Create | Yes
iesMulticastGroupRowStatus | .1.3.6.1.4.1.890.1.5.13.1.3.13.2.1.3 | RowStatus | Create | Yes
iesMaxNumberOfIgmpFilters | .1.3.6.1.4.1.890.1.5.13.1.3.14.1 | INTEGER | ReadOnly | Yes
iesIgmpFilterTable | .1.3.6.1.4.1.890.1.5.13.1.3.14.2
iesIgmpFilterEntry | .1.3.6.1.4.1.890.1.5.13.1.3.14.2.1
iesIgmpFilterName | .1.3.6.1.4.1.890.1.5.13.1.3.14.2.1.1 | OCTETSTR | ReadOnly | Yes
iesIgmpFilterIndex | .1.3.6.1.4.1.890.1.5.13.1.3.14.2.1.2 | INTEGER | ReadOnly | Yes
iesIgmpFilterStartIp | .1.3.6.1.4.1.890.1.5.13.1.3.14.2.1.3 | IPADDR | Create | Yes
iesIgmpFilterEndIp | .1.3.6.1.4.1.890.1.5.13.1.3.14.2.1.4 | IPADDR | Create | Yes
iesIgmpFilterRowStatus | .1.3.6.1.4.1.890.1.5.13.1.3.14.2.1.5 | RowStatus | Create | Yes
iesIgmpFilterPortTable | .1.3.6.1.4.1.890.1.5.13.1.3.14.3
iesIgmpFilterPortEntry | .1.3.6.1.4.1.890.1.5.13.1.3.14.3.1
iesIgmpFilterPortFilter | .1.3.6.1.4.1.890.1.5.13.1.3.14.3.1.1 | OCTETSTR | ReadOnly | Yes
iesIGMPSnoopingEnabled | .1.3.6.1.4.1.890.1.5.13.1.4.1 | INTEGER | ReadWrite | Yes
iesManagementVLANId | .1.3.6.1.4.1.890.1.5.13.1.4.2 | INTEGER | ReadWrite | Yes
iesMaxNumOfStaticVlans | .1.3.6.1.4.1.890.1.5.13.1.4.3 | INTEGER | ReadOnly | Yes
iesMaxNumOfTrunkGroups | .1.3.6.1.4.1.890.1.5.13.1.4.4 | INTEGER | ReadOnly | Yes
iesTrunkGroupTable | .1.3.6.1.4.1.890.1.5.13.1.4.5
iesTrunkGroupEntry | .1.3.6.1.4.1.890.1.5.13.1.4.5.1
iesTrunkGroupId | .1.3.6.1.4.1.890.1.5.13.1.4.5.1.1 | INTEGER | ReadOnly | No
iesTrunkGroupName | .1.3.6.1.4.1.890.1.5.13.1.4.5.1.2 | DisplayString | Create | No
iesTrunkGroupPorts | .1.3.6.1.4.1.890.1.5.13.1.4.5.1.3 | PortList | Create | No
iesTrunkGroupRowStatus | .1.3.6.1.4.1.890.1.5.13.1.4.5.1.4 | RowStatus | Create | No
iesPortIsolationEnable | .1.3.6.1.4.1.890.1.5.13.1.4.6 | INTEGER | ReadWrite | Yes
iesRSTPEnable | .1.3.6.1.4.1.890.1.5.13.1.4.7 | INTEGER | ReadWrite | Yes
iesSwitchMode | .1.3.6.1.4.1.890.1.5.13.1.4.8 | INTEGER | ReadWrite | Yes
alarmOps | .1.3.6.1.4.1.890.1.5.11.17.2.1 | INTEGER | ReadWrite | Yes
alarmConfTable | .1.3.6.1.4.1.890.1.5.11.17.2.2
alarmConfEntry | .1.3.6.1.4.1.890.1.5.11.17.2.2.1
alarmConfId | .1.3.6.1.4.1.890.1.5.11.17.2.2.1.1 | INTEGER | ReadOnly | Yes
alarmConfFacility | .1.3.6.1.4.1.890.1.5.11.17.2.2.1.2 | INTEGER | ReadWrite | Yes
alarmConfTarget | .1.3.6.1.4.1.890.1.5.11.17.2.2.1.3 | INTEGER | ReadWrite | Yes
alarmConfSeverity | .1.3.6.1.4.1.890.1.5.11.17.2.2.1.4 | INTEGER | ReadWrite | Yes
alarmConfClearable | .1.3.6.1.4.1.890.1.5.11.17.2.2.1.5 | INTEGER | ReadWrite | Yes
alarmCurrTable | .1.3.6.1.4.1.890.1.5.11.17.2.3
alarmCurrEntry | .1.3.6.1.4.1.890.1.5.11.17.2.3.1
alarmCurrIndex | .1.3.6.1.4.1.890.1.5.11.17.2.3.1.1 | INTEGER | ReadOnly | Yes
alarmCurrOccurTime | .1.3.6.1.4.1.890.1.5.11.17.2.3.1.2 | TICKS | ReadOnly | Yes
alarmCurrTrapOid | .1.3.6.1.4.1.890.1.5.11.17.2.3.1.3 | OBJECTID | ReadOnly | Yes
alarmCurrParam1 | .1.3.6.1.4.1.890.1.5.11.17.2.3.1.4 | INTEGER | ReadOnly | Yes
alarmCurrParam2 | .1.3.6.1.4.1.890.1.5.11.17.2.3.1.5 | INTEGER | ReadOnly | Yes
alarmCurrParam3 | .1.3.6.1.4.1.890.1.5.11.17.2.3.1.6 | INTEGER | ReadOnly | Yes
alarmCurrParam4 | .1.3.6.1.4.1.890.1.5.11.17.2.3.1.7 | INTEGER | ReadOnly | Yes
alarmCurrParam5 | .1.3.6.1.4.1.890.1.5.11.17.2.3.1.8 | INTEGER | ReadOnly | Yes
alarmCurrParam6 | .1.3.6.1.4.1.890.1.5.11.17.2.3.1.9 | INTEGER | ReadOnly | Yes
alarmCurrParam7 | .1.3.6.1.4.1.890.1.5.11.17.2.3.1.10 | INTEGER | ReadOnly | Yes
alarmCurrParam8 | .1.3.6.1.4.1.890.1.5.11.17.2.3.1.11 | INTEGER | ReadOnly | Yes
alarmCurrTimeDescr | .1.3.6.1.4.1.890.1.5.11.17.2.3.1.12 | DisplayString | ReadOnly | Yes
alarmCurrSeverity | .1.3.6.1.4.1.890.1.5.11.17.2.3.1.13 | INTEGER | ReadOnly | Yes
alarmCurrDescr | .1.3.6.1.4.1.890.1.5.11.17.2.3.1.14 | DisplayString | ReadOnly | Yes
alarmSeverityPortTable | .1.3.6.1.4.1.890.1.5.11.17.2.4
alarmSeverityPortEntry | .1.3.6.1.4.1.890.1.5.11.17.2.4.1
severityThresh | .1.3.6.1.4.1.890.1.5.11.17.2.4.1.1 | INTEGER | ReadWrite | Yes
seltTarget | .1.3.6.1.4.1.890.1.5.11.17.4.3.1 | INTEGER | ReadWrite | Yes(see Column G) |  | For BCM
seltOps | .1.3.6.1.4.1.890.1.5.11.17.4.3.2 | INTEGER | ReadWrite | Yes(see Column G) |  | For BCM
seltStatus | .1.3.6.1.4.1.890.1.5.11.17.4.3.3 | DisplayString | ReadOnly | Yes(see Column G) |  | For BCM
seltCableType | .1.3.6.1.4.1.890.1.5.11.17.4.3.4 | INTEGER | ReadOnly | Yes(see Column G) |  | For BCM
seltLoopEstimateLengthFt | .1.3.6.1.4.1.890.1.5.11.17.4.3.5 | INTEGER | ReadOnly | Yes(see Column G) |  | For BCM
seltLoopEstimateLengthMeter | .1.3.6.1.4.1.890.1.5.11.17.4.3.6 | INTEGER | ReadOnly | Yes(see Column G) |  | For BCM
mltTarget | .1.3.6.1.4.1.890.1.5.11.17.4.4.1 | INTEGER | ReadWrite | Yes |  | For VOIP
mltOps | .1.3.6.1.4.1.890.1.5.11.17.4.4.2 | INTEGER | ReadWrite | Yes |  | For VOIP
mltOption | .1.3.6.1.4.1.890.1.5.11.17.4.4.3 | INTEGER | ReadWrite | Yes |  | For VOIP
mltForce | .1.3.6.1.4.1.890.1.5.11.17.4.4.4 | INTEGER | ReadWrite | Yes |  | For VOIP
mltVacTip | .1.3.6.1.4.1.890.1.5.11.17.4.4.5.1 | INTEGER | ReadOnly | Yes |  | For VOIP
mltVacRing | .1.3.6.1.4.1.890.1.5.11.17.4.4.5.2 | INTEGER | ReadOnly | Yes |  | For VOIP
mltVacDiff | .1.3.6.1.4.1.890.1.5.11.17.4.4.5.3 | INTEGER | ReadOnly | Yes |  | For VOIP
mltVdcTip | .1.3.6.1.4.1.890.1.5.11.17.4.4.5.4 | INTEGER | ReadOnly | Yes |  | For VOIP
mltVdcRing | .1.3.6.1.4.1.890.1.5.11.17.4.4.5.5 | INTEGER | ReadOnly | Yes |  | For VOIP
mltVdcDiff | .1.3.6.1.4.1.890.1.5.11.17.4.4.5.6 | INTEGER | ReadOnly | Yes |  | For VOIP
mltRLoop | .1.3.6.1.4.1.890.1.5.11.17.4.4.5.7 | INTEGER | ReadOnly | Yes |  | For VOIP
mltRtg | .1.3.6.1.4.1.890.1.5.11.17.4.4.5.8 | INTEGER | ReadOnly | Yes |  | For VOIP
mltRrg | .1.3.6.1.4.1.890.1.5.11.17.4.4.5.9 | INTEGER | ReadOnly | Yes |  | For VOIP
mltRtr | .1.3.6.1.4.1.890.1.5.11.17.4.4.5.10 | INTEGER | ReadOnly | Yes |  | For VOIP
mltCtg | .1.3.6.1.4.1.890.1.5.11.17.4.4.5.11 | INTEGER | ReadOnly | Yes |  | For VOIP
mltCrg | .1.3.6.1.4.1.890.1.5.11.17.4.4.5.12 | INTEGER | ReadOnly | Yes |  | For VOIP
mltCtr | .1.3.6.1.4.1.890.1.5.11.17.4.4.5.13 | INTEGER | ReadOnly | Yes |  | For VOIP
mltRen | .1.3.6.1.4.1.890.1.5.11.17.4.4.5.14 | INTEGER | ReadOnly | Yes |  | For VOIP
mltVRing | .1.3.6.1.4.1.890.1.5.11.17.4.4.5.15 | INTEGER | ReadOnly | Yes |  | For VOIP
mltVMetering | .1.3.6.1.4.1.890.1.5.11.17.4.4.5.16 | INTEGER | ReadOnly | Yes |  | For VOIP
mltDialToneDetected | .1.3.6.1.4.1.890.1.5.11.17.4.4.5.17 | INTEGER | ReadOnly | No |  | For VOIP
mltDialToneDelay | .1.3.6.1.4.1.890.1.5.11.17.4.4.5.18 | INTEGER | ReadOnly | No |  | For VOIP
mltDetectedDtmfCount | .1.3.6.1.4.1.890.1.5.11.17.4.4.5.19 | INTEGER | ReadOnly | No |  | For VOIP
mltRelayTable | .1.3.6.1.4.1.890.1.5.11.17.4.4.6 |  |  |  |  | For VOIP
mltRelayEntry | .1.3.6.1.4.1.890.1.5.11.17.4.4.6.1 |  |  |  |  | For VOIP
mltRelaySet | .1.3.6.1.4.1.890.1.5.11.17.4.4.6.1.1 | INTEGER | ReadWrite | Yes |  | For VOIP
igmpEnable | .1.3.6.1.4.1.890.1.5.11.17.7.1 | INTEGER | ReadWrite | Yes
mcastDefaultBandwidth | .1.3.6.1.4.1.890.1.5.11.17.7.4.1 | INTEGER | ReadWrite | Yes
maxNumOfMcastBw | .1.3.6.1.4.1.890.1.5.11.17.7.4.2 | INTEGER | ReadOnly | Yes
mcastBwTable | .1.3.6.1.4.1.890.1.5.11.17.7.4.3
mcastBwEntry | .1.3.6.1.4.1.890.1.5.11.17.7.4.3.1
mcastBwIndex | .1.3.6.1.4.1.890.1.5.11.17.7.4.3.1.1 | INTEGER | ReadOnly | Yes
mcastBwStartIp | .1.3.6.1.4.1.890.1.5.11.17.7.4.3.1.2 | IPADDR | Create | Yes
mcastBwEndIp | .1.3.6.1.4.1.890.1.5.11.17.7.4.3.1.3 | IPADDR | Create | Yes
mcastBwBandwidth | .1.3.6.1.4.1.890.1.5.11.17.7.4.3.1.4 | INTEGER | Create | Yes
mcastBwRowStatus | .1.3.6.1.4.1.890.1.5.11.17.7.4.3.1.5 | RowStatus | Create | Yes
mcastBwPortTable | .1.3.6.1.4.1.890.1.5.11.17.7.4.4
mcastBwPortEntry | .1.3.6.1.4.1.890.1.5.11.17.7.4.4.1
mcastBwPortEnable | .1.3.6.1.4.1.890.1.5.11.17.7.4.4.1.1 | INTEGER | ReadWrite | Yes
mcastBwPortBandwidth | .1.3.6.1.4.1.890.1.5.11.17.7.4.4.1.2 | INTEGER | ReadWrite | Yes
igmpCountPortTable | .1.3.6.1.4.1.890.1.5.11.17.7.5.1
igmpCountPortEntry | .1.3.6.1.4.1.890.1.5.11.17.7.5.1.1
igmpCountPortEnable | .1.3.6.1.4.1.890.1.5.11.17.7.5.1.1.1 | INTEGER | ReadWrite | Yes
igmpCountPortLimit | .1.3.6.1.4.1.890.1.5.11.17.7.5.1.1.2 | INTEGER | ReadWrite | Yes
maxNumOfMvlan | .1.3.6.1.4.1.890.1.5.11.17.7.6.1 | INTEGER | ReadOnly | Yes
mvlanTable | .1.3.6.1.4.1.890.1.5.11.17.7.6.2
mvlanEntry | .1.3.6.1.4.1.890.1.5.11.17.7.6.2.1
mvlanIndex | .1.3.6.1.4.1.890.1.5.11.17.7.6.2.1.1 | VlanIndex | ReadOnly | Yes
mvlanName | .1.3.6.1.4.1.890.1.5.11.17.7.6.2.1.2 | DisplayString | Create | Yes
mvlanEgressPorts | .1.3.6.1.4.1.890.1.5.11.17.7.6.2.1.3 | PortList | Create | Yes
mvlanUntaggedPorts | .1.3.6.1.4.1.890.1.5.11.17.7.6.2.1.4 | PortList | Create | Yes
mvlanRowStatus | .1.3.6.1.4.1.890.1.5.11.17.7.6.2.1.5 | RowStatus | Create | Yes
mvlanTranslateTable | .1.3.6.1.4.1.890.1.5.11.17.7.6.3
mvlanTranslateEntry | .1.3.6.1.4.1.890.1.5.11.17.7.6.3.1
mvlanTranslateIndex | .1.3.6.1.4.1.890.1.5.11.17.7.6.3.1.1 | INTEGER | ReadOnly | Yes
mvlanTranslateStartIp | .1.3.6.1.4.1.890.1.5.11.17.7.6.3.1.2 | IPADDR | ReadWrite | Yes
mvlanTranslateEndIp | .1.3.6.1.4.1.890.1.5.11.17.7.6.3.1.3 | IPADDR | ReadWrite | Yes
igmpVersion | .1.3.6.1.4.1.890.1.5.11.17.7.9 | INTEGER | ReadWrite | Yes
subrPortTable | .1.3.6.1.4.1.890.1.5.11.17.8.1
subrPortEntry | .1.3.6.1.4.1.890.1.5.11.17.8.1.1
subrPortName | .1.3.6.1.4.1.890.1.5.11.17.8.1.1.1 | DisplayString | ReadWrite | Yes
subrPortTel | .1.3.6.1.4.1.890.1.5.11.17.8.1.1.2 | DisplayString | ReadWrite | Yes
adslLineConfTable | .1.3.6.1.4.1.890.1.5.11.17.8.2.1
adslLineConfEntry | .1.3.6.1.4.1.890.1.5.11.17.8.2.1.1
adslLineConfAdslMode | .1.3.6.1.4.1.890.1.5.11.17.8.2.1.1.1 | INTEGER | ReadWrite | Yes
adslLineConfAnnexL | .1.3.6.1.4.1.890.1.5.11.17.8.2.1.1.2 | INTEGER | ReadWrite | Yes(see Column G) |  | For AnnexA
adslLineConfAnnexM | .1.3.6.1.4.1.890.1.5.11.17.8.2.1.1.3 | INTEGER | ReadWrite | Yes(see Column G) |  | For BCM AnnexA
adslLineConfAnnexI | .1.3.6.1.4.1.890.1.5.11.17.8.2.1.1.4 | INTEGER | ReadWrite | No |  | For BCM AnnexA
adslLineConfOptionMask | .1.3.6.1.4.1.890.1.5.11.17.8.2.1.1.5 | INTEGER | ReadWrite | No
adslLineConfPowerMgmt | .1.3.6.1.4.1.890.1.5.11.17.8.2.1.1.6 | INTEGER | ReadWrite | Yes
adslLineConfPowerMode | .1.3.6.1.4.1.890.1.5.11.17.8.2.1.1.7 | INTEGER | ReadWrite | No
adslLineConfAturMaxTxPower | .1.3.6.1.4.1.890.1.5.11.17.8.2.1.1.8 | INTEGER | ReadWrite | No
adslLineConfAtucMaxTxPower | .1.3.6.1.4.1.890.1.5.11.17.8.2.1.1.9 | INTEGER | ReadWrite | No
adslLineConfMaxRxPower | .1.3.6.1.4.1.890.1.5.11.17.8.2.1.1.10 | INTEGER | ReadWrite | No
adslLineConfAturCarrierMask | .1.3.6.1.4.1.890.1.5.11.17.8.2.1.1.11 | OCTETSTR | ReadWrite | Yes
adslLineConfAtucCarrierMask0 | .1.3.6.1.4.1.890.1.5.11.17.8.2.1.1.12 | OCTETSTR | ReadWrite | Yes
adslLineConfAtucCarrierMask1 | .1.3.6.1.4.1.890.1.5.11.17.8.2.1.1.13 | OCTETSTR | ReadWrite | Yes
adslLineConfAturInp | .1.3.6.1.4.1.890.1.5.11.17.8.2.1.1.14 | INTEGER | ReadWrite | Yes
adslLineConfAtucInp | .1.3.6.1.4.1.890.1.5.11.17.8.2.1.1.15 | INTEGER | ReadWrite | Yes
adslLineConfL0Time | .1.3.6.1.4.1.890.1.5.11.17.8.2.1.1.16 | INTEGER | ReadWrite | Yes
adslLineConfL2Time | .1.3.6.1.4.1.890.1.5.11.17.8.2.1.1.17 | INTEGER | ReadWrite | Yes
adslLineConfL2ATPR | .1.3.6.1.4.1.890.1.5.11.17.8.2.1.1.18 | INTEGER | ReadWrite | Yes
adslLineConfL2ATPRT | .1.3.6.1.4.1.890.1.5.11.17.8.2.1.1.19 | INTEGER | ReadWrite | Yes
adslLineConfMaxL2Rate | .1.3.6.1.4.1.890.1.5.11.17.8.2.1.1.20 | INTEGER | ReadWrite | Yes
adslLineConfMinL2Rate | .1.3.6.1.4.1.890.1.5.11.17.8.2.1.1.21 | INTEGER | ReadWrite | Yes
adslLineConfL0toL2Rate | .1.3.6.1.4.1.890.1.5.11.17.8.2.1.1.22 | INTEGER | ReadWrite | Yes
adslPortTarget | .1.3.6.1.4.1.890.1.5.11.17.8.2.3.1 | OCTETSTR | ReadWrite | Yes
adslPortOps | .1.3.6.1.4.1.890.1.5.11.17.8.2.3.2 | INTEGER | ReadWrite | Yes(see Column G) | BIT 1: enable port BIT 2: disable port BIT 3: set ADSL mode BIT 4: set line profile BIT 5: set alarm profile BIT 6: enable Annex L to be narrow mode(For AnnexA solution) BIT 7: enable Annex L to be wide mode(For AnnexA solution) BIT 8: disable Annex L(For AnnexA solution) BIT 9: enable Annex M (For BCM AnnexA solution) BIT 10: disable Annex M (For BCM AnnexA solution) BIT 11: enable Annex I (For BCM AnnexA solution) BIT 12: disable Annex I (For BCM AnnexA solution) BIT 13: set option mask (Not support) BIT 14: enable power management mode to be L2 BIT 15: enable power management mode to be L3 BIT 16: disable power management mode BIT 17: set power mode to be fixed (Not support) BIT 18: set power mode to be priority to power (Not support) BIT 19: set power mode to be priority to rate (Not support) BIT 20: set ATU-R max Tx power (Not support) BIT 21: set ATU-C max Tx power (Not support) BIT 22: set max Rx power (Not support) BIT 23: set ATU-R carrier mask BIT 24: set ATU-C carrier mask BIT 25: set ATU-R INP minimum setting BIT 26: set ATU-C INP minimum setting | For AnnexA solution: BIT 6,7,8 For BCM AnnexA solution: BIT 9,10 Not Support: BIT 11,12,13,17 ~ 22
adslPortOps2 | .1.3.6.1.4.1.890.1.5.11.17.8.2.3.3 | INTEGER | ReadWrite | Yes | only have following functions: BIT 1: set L0 Time BIT 2: set L2 Time BIT 3: set L2 ATPR BIT 4: set L2 ATPRT BIT 5: set maximum L2 rate BIT 6: set minimum L2 rate BIT 7: set transition L0 to L2 rate
adslModeForBatchSet | .1.3.6.1.4.1.890.1.5.11.17.8.2.3.4 | INTEGER | ReadWrite | Yes
adslLineProfileForBatchSet | .1.3.6.1.4.1.890.1.5.11.17.8.2.3.5 | DisplayString | ReadWrite | Yes
adslAlarmProfileForBatchSet | .1.3.6.1.4.1.890.1.5.11.17.8.2.3.6 | DisplayString | ReadWrite | Yes
adslOptionMaskForBatchSet | .1.3.6.1.4.1.890.1.5.11.17.8.2.3.7 | INTEGER | ReadWrite | No
adslAturMaxTxPowerForBatchSet | .1.3.6.1.4.1.890.1.5.11.17.8.2.3.8 | INTEGER | ReadWrite | No
adslAtucMaxTxPowerForBatchSet | .1.3.6.1.4.1.890.1.5.11.17.8.2.3.9 | INTEGER | ReadWrite | No
adslMaxRxPowerForBatchSet | .1.3.6.1.4.1.890.1.5.11.17.8.2.3.10 | INTEGER | ReadWrite | No
adslAturCarrierMaskForBatchSet | .1.3.6.1.4.1.890.1.5.11.17.8.2.3.11 | OCTETSTR | ReadWrite | Yes
adslAtucCarrierMask0ForBatchSet | .1.3.6.1.4.1.890.1.5.11.17.8.2.3.12 | OCTETSTR | ReadWrite | Yes
adslAtucCarrierMask1ForBatchSet | .1.3.6.1.4.1.890.1.5.11.17.8.2.3.13 | OCTETSTR | ReadWrite | Yes
adslAturInpForBatchSet | .1.3.6.1.4.1.890.1.5.11.17.8.2.3.14 | INTEGER | ReadWrite | Yes
adslAtucInpForBatchSet | .1.3.6.1.4.1.890.1.5.11.17.8.2.3.15 | INTEGER | ReadWrite | Yes
adslL0TimeForBatchSet | .1.3.6.1.4.1.890.1.5.11.17.8.2.3.16 | INTEGER | ReadWrite | Yes
adslL2TimeForBatchSet | .1.3.6.1.4.1.890.1.5.11.17.8.2.3.17 | INTEGER | ReadWrite | Yes
adslL2ATPRForBatchSet | .1.3.6.1.4.1.890.1.5.11.17.8.2.3.18 | INTEGER | ReadWrite | Yes
adslL2ATPRTForBatchSet | .1.3.6.1.4.1.890.1.5.11.17.8.2.3.19 | INTEGER | ReadWrite | Yes
adslMaxL2RateForBatchSet | .1.3.6.1.4.1.890.1.5.11.17.8.2.3.20 | INTEGER | ReadWrite | Yes
adslMinL2RateForBatchSet | .1.3.6.1.4.1.890.1.5.11.17.8.2.3.21 | INTEGER | ReadWrite | Yes
adslL0toL2RateForBatchSet | .1.3.6.1.4.1.890.1.5.11.17.8.2.3.22 | INTEGER | ReadWrite | Yes
adslLineStatusTable | .1.3.6.1.4.1.890.1.5.11.17.8.2.4
adslLineStatusEntry | .1.3.6.1.4.1.890.1.5.11.17.8.2.4.1
adslLineStatusMode | .1.3.6.1.4.1.890.1.5.11.17.8.2.4.1.1 | INTEGER | ReadOnly | Yes
adslLineUpTime | .1.3.6.1.4.1.890.1.5.11.17.8.2.4.1.2 | INTEGER | ReadOnly | Yes
powerMgmtParamTable | .1.3.6.1.4.1.890.1.5.11.17.8.2.5
powerMgmtParamEntry | .1.3.6.1.4.1.890.1.5.11.17.8.2.5.1
powerMgmtL0Time | .1.3.6.1.4.1.890.1.5.11.17.8.2.5.1.1 | INTEGER | ReadWrite | Yes
powerMgmtL2Time | .1.3.6.1.4.1.890.1.5.11.17.8.2.5.1.2 | INTEGER | ReadWrite | Yes
powerMgmtL2Atpr | .1.3.6.1.4.1.890.1.5.11.17.8.2.5.1.3 | INTEGER | ReadWrite | Yes
powerMgmtL2Atprt | .1.3.6.1.4.1.890.1.5.11.17.8.2.5.1.4 | INTEGER | ReadWrite | Yes
powerMgmtL2MinRate | .1.3.6.1.4.1.890.1.5.11.17.8.2.5.1.5 | INTEGER | ReadWrite | Yes
powerMgmtL2MaxRate | .1.3.6.1.4.1.890.1.5.11.17.8.2.5.1.6 | INTEGER | ReadWrite | Yes
powerMgmtL2ThreshRate | .1.3.6.1.4.1.890.1.5.11.17.8.2.5.1.7 | INTEGER | ReadWrite | Yes
powerMgmtPSDTable | .1.3.6.1.4.1.890.1.5.11.17.8.2.6
powerMgmtPSDEntry | .1.3.6.1.4.1.890.1.5.11.17.8.2.6.1
powerMgmtAtucMaxPSD | .1.3.6.1.4.1.890.1.5.11.17.8.2.6.1.1 | INTEGER | ReadWrite | Yes
powerMgmtAturMaxPSD | .1.3.6.1.4.1.890.1.5.11.17.8.2.6.1.2 | INTEGER | ReadWrite | Yes
maxNumOfPvcs | .1.3.6.1.4.1.890.1.5.11.17.8.4.1 | INTEGER | ReadOnly | Yes
pvcTable | .1.3.6.1.4.1.890.1.5.11.17.8.4.2
pvcEntry | .1.3.6.1.4.1.890.1.5.11.17.8.4.2.1
pvcVpi | .1.3.6.1.4.1.890.1.5.11.17.8.4.2.1.1 | INTEGER | ReadOnly | Yes
pvcVci | .1.3.6.1.4.1.890.1.5.11.17.8.4.2.1.2 | INTEGER | ReadOnly | Yes
pvcPvid | .1.3.6.1.4.1.890.1.5.11.17.8.4.2.1.3 | VlanIndex | ReadOnly | Yes
pvcPriority | .1.3.6.1.4.1.890.1.5.11.17.8.4.2.1.5 | INTEGER | Create | Yes
pvcProfileDS | .1.3.6.1.4.1.890.1.5.11.17.8.4.2.1.6 | DisplayString | Create | Yes
pvcRowStatus | .1.3.6.1.4.1.890.1.5.11.17.8.4.2.1.7 | RowStatus | Create | Yes
pvcProfileUS | .1.3.6.1.4.1.890.1.5.11.17.8.4.2.1.8 | DisplayString | Create | Yes
pvcUsRateLimitTable | .1.3.6.1.4.1.890.1.5.11.17.8.4.4
pvcUsRateLimitEntry | .1.3.6.1.4.1.890.1.5.11.17.8.4.4.1
pvcUsRateLimitEnable | .1.3.6.1.4.1.890.1.5.11.17.8.4.4.1.1 | INTEGER | ReadWrite | Yes
pvcUsRateLimit | .1.3.6.1.4.1.890.1.5.11.17.8.4.4.1.2 | INTEGER | ReadWrite | Yes
maxNumOfPriorityPvcs | .1.3.6.1.4.1.890.1.5.11.17.8.5.1 | INTEGER | ReadOnly | Yes | return NUM_OF_ATM_CHANNEL = 8
ppvcTable | .1.3.6.1.4.1.890.1.5.11.17.8.5.2
ppvcEntry | .1.3.6.1.4.1.890.1.5.11.17.8.5.2.1
ppvcVpi | .1.3.6.1.4.1.890.1.5.11.17.8.5.2.1.1 | INTEGER | ReadOnly | Yes
ppvcVci | .1.3.6.1.4.1.890.1.5.11.17.8.5.2.1.2 | INTEGER | ReadOnly | Yes
ppvcPvid | .1.3.6.1.4.1.890.1.5.11.17.8.5.2.1.3 | VlanIndex | ReadOnly | Yes
ppvcEncap | .1.3.6.1.4.1.890.1.5.11.17.8.5.2.1.4 | INTEGER | Create | Yes
ppvcPriority | .1.3.6.1.4.1.890.1.5.11.17.8.5.2.1.5 | INTEGER | Create | Yes
ppvcRowStatus | .1.3.6.1.4.1.890.1.5.11.17.8.5.2.1.6 | RowStatus | Create | Yes
ppvcMemberTable | .1.3.6.1.4.1.890.1.5.11.17.8.5.4
ppvcMemberEntry | .1.3.6.1.4.1.890.1.5.11.17.8.5.4.1
ppvcMemberVpi | .1.3.6.1.4.1.890.1.5.11.17.8.5.4.1.1 | INTEGER | ReadOnly | Yes
ppvcMemberVci | .1.3.6.1.4.1.890.1.5.11.17.8.5.4.1.2 | INTEGER | ReadOnly | Yes
ppvcMemberPriority | .1.3.6.1.4.1.890.1.5.11.17.8.5.4.1.3 | INTEGER | ReadOnly | Yes
ppvcMemberProfileDS | .1.3.6.1.4.1.890.1.5.11.17.8.5.4.1.4 | DisplayString | Create | Yes
ppvcMemberRowStatus | .1.3.6.1.4.1.890.1.5.11.17.8.5.4.1.5 | RowStatus | Create | Yes
ppvcMemberProfileUS | .1.3.6.1.4.1.890.1.5.11.17.8.5.4.1.6 | DisplayString | Create | Yes
rpvcGatewayTable | .1.3.6.1.4.1.890.1.5.11.17.8.8.1
rpvcGatewayEntry | .1.3.6.1.4.1.890.1.5.11.17.8.8.1.1
rpvcGatewayIp | .1.3.6.1.4.1.890.1.5.11.17.8.8.1.1.1 | IPADDR | ReadOnly | Yes
rpvcGatewayVlanId | .1.3.6.1.4.1.890.1.5.11.17.8.8.1.1.2 | INTEGER | ReadWrite | Yes
rpvcGatewayRowStatus | .1.3.6.1.4.1.890.1.5.11.17.8.8.1.1.3 | INTEGER | Create | Yes
rpvcGatewayPriority | .1.3.6.1.4.1.890.1.5.11.17.8.8.1.1.4 | INTEGER | ReadWrite | Yes
rpvcTable | .1.3.6.1.4.1.890.1.5.11.17.8.8.2
rpvcTableEntry | .1.3.6.1.4.1.890.1.5.11.17.8.8.2.1
rpvcVpi | .1.3.6.1.4.1.890.1.5.11.17.8.8.2.1.1 | INTEGER | ReadOnly | Yes
rpvcVci | .1.3.6.1.4.1.890.1.5.11.17.8.8.2.1.2 | INTEGER | ReadOnly | Yes
rpvcDSProfile | .1.3.6.1.4.1.890.1.5.11.17.8.8.2.1.3 | OCTETSTR | Create | Yes
rpvcUSProfile | .1.3.6.1.4.1.890.1.5.11.17.8.8.2.1.4 | OCTETSTR | Create | Yes
rpvcIp | .1.3.6.1.4.1.890.1.5.11.17.8.8.2.1.5 | IPADDR | ReadOnly | Yes
rpvcNetmask | .1.3.6.1.4.1.890.1.5.11.17.8.8.2.1.6 | IPADDR | ReadOnly | Yes
rpvcGatewayIpAddress | .1.3.6.1.4.1.890.1.5.11.17.8.8.2.1.7 | IPADDR | Create | Yes
rpvcRowStatus | .1.3.6.1.4.1.890.1.5.11.17.8.8.2.1.8 | INTEGER | Create | Yes
rpvcRouteDomainTable | .1.3.6.1.4.1.890.1.5.11.17.8.8.3
rpvcRouteDomainTableEntry | .1.3.6.1.4.1.890.1.5.11.17.8.8.3.1
rpvcRouteDomainVpi | .1.3.6.1.4.1.890.1.5.11.17.8.8.3.1.1 | INTEGER | ReadOnly | Yes
rpvcRouteDomainVci | .1.3.6.1.4.1.890.1.5.11.17.8.8.3.1.2 | INTEGER | ReadOnly | Yes
rpvcRouteDomainIp | .1.3.6.1.4.1.890.1.5.11.17.8.8.3.1.5 | IPADDR | ReadOnly | Yes
rpvcRouteDomainNetmask | .1.3.6.1.4.1.890.1.5.11.17.8.8.3.1.6 | IPADDR | ReadOnly | Yes
rpvcRouteDomainRowStatus | .1.3.6.1.4.1.890.1.5.11.17.8.8.3.1.7 | INTEGER | Create | Yes
rpvcArpAgingTime | .1.3.6.1.4.1.890.1.5.11.17.8.8.4 | INTEGER | ReadWrite | Yes
rpvcArpFlush | .1.3.6.1.4.1.890.1.5.11.17.8.8.5 | INTEGER | ReadWrite | Yes
dsBcastDisableTable | .1.3.6.1.4.1.890.1.5.11.17.8.9
dsBcastDisableEntry | .1.3.6.1.4.1.890.1.5.11.17.8.9.1
dsBcastDisableVlanId | .1.3.6.1.4.1.890.1.5.11.17.8.9.1.1 | INTEGER | ReadOnly | Yes
dsBcastDisableRowStatus | .1.3.6.1.4.1.890.1.5.11.17.8.9.1.2 | INTEGER | Create | Yes
paepvcTable | .1.3.6.1.4.1.890.1.5.11.17.8.10.1
paepvcEntry | .1.3.6.1.4.1.890.1.5.11.17.8.10.1.1
paepvcVpi | .1.3.6.1.4.1.890.1.5.11.17.8.10.1.1.1 | INTEGER | ReadOnly | Yes
paepvcVci | .1.3.6.1.4.1.890.1.5.11.17.8.10.1.1.2 | INTEGER | ReadOnly | Yes
paepvcPvid | .1.3.6.1.4.1.890.1.5.11.17.8.10.1.1.3 | VlanIndex | ReadOnly | Yes
paepvcPriority | .1.3.6.1.4.1.890.1.5.11.17.8.10.1.1.5 | INTEGER | Create | Yes
paepvcProfileDS | .1.3.6.1.4.1.890.1.5.11.17.8.10.1.1.6 | DisplayString | Create | Yes
paepvcAcName | .1.3.6.1.4.1.890.1.5.11.17.8.10.1.1.7 | DisplayString | Create | Yes
paepvcServiceName | .1.3.6.1.4.1.890.1.5.11.17.8.10.1.1.8 | DisplayString | Create | Yes
paepvcHelloTime | .1.3.6.1.4.1.890.1.5.11.17.8.10.1.1.9 | INTEGER | Create | Yes
paepvcRowStatus | .1.3.6.1.4.1.890.1.5.11.17.8.10.1.1.10 | RowStatus | Create | Yes
paepvcProfileUS | .1.3.6.1.4.1.890.1.5.11.17.8.10.1.1.11 | DisplayString | Create | Yes
tlspvcTable | .1.3.6.1.4.1.890.1.5.11.17.8.11.1
tlspvcEntry | .1.3.6.1.4.1.890.1.5.11.17.8.11.1.1
tlspvcVpi | .1.3.6.1.4.1.890.1.5.11.17.8.11.1.1.1 | INTEGER | ReadOnly | Yes
tlspvcVci | .1.3.6.1.4.1.890.1.5.11.17.8.11.1.1.2 | INTEGER | ReadOnly | Yes
tlspvcSvid | .1.3.6.1.4.1.890.1.5.11.17.8.11.1.1.3 | VlanIndex | ReadOnly | Yes
tlspvcSpriority | .1.3.6.1.4.1.890.1.5.11.17.8.11.1.1.5 | INTEGER | Create | Yes
tlspvcProfileDS | .1.3.6.1.4.1.890.1.5.11.17.8.11.1.1.6 | DisplayString | Create | Yes
tlspvcRowStatus | .1.3.6.1.4.1.890.1.5.11.17.8.11.1.1.7 | RowStatus | Create | Yes
tlspvcProfileUS | .1.3.6.1.4.1.890.1.5.11.17.8.11.1.1.8 | DisplayString | Create | Yes
ipbpvcDomainTable | .1.3.6.1.4.1.890.1.5.11.17.8.12.1
ipbpvcDomainEntry | .1.3.6.1.4.1.890.1.5.11.17.8.12.1.1
ipbpvcDomainName | .1.3.6.1.4.1.890.1.5.11.17.8.12.1.1.1 | DisplayString | ReadOnly | Yes
ipbpvcDomainRowStatus | .1.3.6.1.4.1.890.1.5.11.17.8.12.1.1.2 | RowStatus | Create | Yes
ipbpvcDomainVlanTable | .1.3.6.1.4.1.890.1.5.11.17.8.12.2
ipbpvcDomainVlanEntry | .1.3.6.1.4.1.890.1.5.11.17.8.12.2.1
ipbpvcDomainVlanId | .1.3.6.1.4.1.890.1.5.11.17.8.12.2.1.1 | VlanIndex | ReadOnly | Yes
ipbpvcDomainDhcpVlanEnable | .1.3.6.1.4.1.890.1.5.11.17.8.12.2.1.2 | INTEGER | Create | Yes
ipbpvcDomainVlanRowStatus | .1.3.6.1.4.1.890.1.5.11.17.8.12.2.1.3 | RowStatus | Create | Yes
ipbpvcEdgeRouterTable | .1.3.6.1.4.1.890.1.5.11.17.8.12.3
ipbpvcEdgeRouterEntry | .1.3.6.1.4.1.890.1.5.11.17.8.12.3.1
ipbpvcEdgeRouterIp | .1.3.6.1.4.1.890.1.5.11.17.8.12.3.1.1 | IPADDR | ReadOnly | Yes
ipbpvcEdgeRouterVid | .1.3.6.1.4.1.890.1.5.11.17.8.12.3.1.2 | VlanIndex | ReadOnly | Yes
ipbpvcEdgeRouterMask | .1.3.6.1.4.1.890.1.5.11.17.8.12.3.1.3 | INTEGER | ReadOnly | Yes
ipbpvcEdgeRouterRowStatus | .1.3.6.1.4.1.890.1.5.11.17.8.12.3.1.4 | RowStatus | Create | Yes
ipbpvcInterfaceTable | .1.3.6.1.4.1.890.1.5.11.17.8.12.4
ipbpvcInterfaceEntry | .1.3.6.1.4.1.890.1.5.11.17.8.12.4.1
ipbpvcInterfaceIp | .1.3.6.1.4.1.890.1.5.11.17.8.12.4.1.1 | IPADDR | ReadOnly | Yes
ipbpvcInterfaceMask | .1.3.6.1.4.1.890.1.5.11.17.8.12.4.1.2 | INTEGER | ReadOnly | Yes
ipbpvcInterfaceVid | .1.3.6.1.4.1.890.1.5.11.17.8.12.4.1.3 | VlanIndex | ReadOnly | Yes
ipbpvcInterfaceIfIndex | .1.3.6.1.4.1.890.1.5.11.17.8.12.4.1.4 | INTEGER | Create | Yes
ipbpvcInterfaceVpi | .1.3.6.1.4.1.890.1.5.11.17.8.12.4.1.5 | INTEGER | Create | Yes
ipbpvcInterfaceVci | .1.3.6.1.4.1.890.1.5.11.17.8.12.4.1.6 | INTEGER | Create | Yes
ipbpvcInterfaceRowStatus | .1.3.6.1.4.1.890.1.5.11.17.8.12.4.1.7 | RowStatus | Create | Yes
ipbpvcRouteTable | .1.3.6.1.4.1.890.1.5.11.17.8.12.5
ipbpvcRouteEntry | .1.3.6.1.4.1.890.1.5.11.17.8.12.5.1
ipbpvcRouteIp | .1.3.6.1.4.1.890.1.5.11.17.8.12.5.1.1 | IPADDR | ReadOnly | Yes
ipbpvcRouteMask | .1.3.6.1.4.1.890.1.5.11.17.8.12.5.1.2 | INTEGER | ReadOnly | Yes
ipbpvcRouteNextHop | .1.3.6.1.4.1.890.1.5.11.17.8.12.5.1.3 | IPADDR | Create | Yes
ipbpvcRouteMetric | .1.3.6.1.4.1.890.1.5.11.17.8.12.5.1.4 | INTEGER | Create | Yes
ipbpvcRoutePriority | .1.3.6.1.4.1.890.1.5.11.17.8.12.5.1.5 | INTEGER | Create | Yes
ipbpvcRouteRowStatus | .1.3.6.1.4.1.890.1.5.11.17.8.12.5.1.6 | RowStatus | Create | Yes
ipbpvcTable | .1.3.6.1.4.1.890.1.5.11.17.8.12.6
ipbpvcEntry | .1.3.6.1.4.1.890.1.5.11.17.8.12.6.1
ipbpvcVpi | .1.3.6.1.4.1.890.1.5.11.17.8.12.6.1.1 | INTEGER | ReadOnly | Yes
ipbpvcVci | .1.3.6.1.4.1.890.1.5.11.17.8.12.6.1.2 | INTEGER | ReadOnly | Yes
ipbpvcPvid | .1.3.6.1.4.1.890.1.5.11.17.8.12.6.1.3 | INTEGER | ReadOnly | Yes
ipbpvcEncap | .1.3.6.1.4.1.890.1.5.11.17.8.12.6.1.4 | INTEGER | Create | Yes
ipbpvcPriority | .1.3.6.1.4.1.890.1.5.11.17.8.12.6.1.5 | INTEGER | Create | Yes
ipbpvcProfile | .1.3.6.1.4.1.890.1.5.11.17.8.12.6.1.6 | DisplayString | Create | Yes
ipbpvcRowStatus | .1.3.6.1.4.1.890.1.5.11.17.8.12.6.1.7 | RowStatus | Create | Yes
ipbpvcProfileUS | .1.3.6.1.4.1.890.1.5.11.17.8.12.6.1.8 | OCTETSTR | Create | Yes
arpproxyAge | .1.3.6.1.4.1.890.1.5.11.17.8.12.8.1 | INTEGER | ReadWrite | Yes
arpproxyFlushTarget | .1.3.6.1.4.1.890.1.5.11.17.8.12.8.2.1 | INTEGER | ReadWrite | Yes
arpproxyFlushOps | .1.3.6.1.4.1.890.1.5.11.17.8.12.8.2.2 | INTEGER | ReadWrite | Yes
arpproxyFlushEdgeRouterIp | .1.3.6.1.4.1.890.1.5.11.17.8.12.8.2.3 | IPADDR | ReadWrite | Yes
arpproxyFlushEdgeRouterVid | .1.3.6.1.4.1.890.1.5.11.17.8.12.8.2.4 | VlanIndex | ReadWrite | Yes
arpproxyFlushInterfaceIp | .1.3.6.1.4.1.890.1.5.11.17.8.12.8.2.5 | IPADDR | ReadWrite | Yes
arpproxyFlushInterfaceMask | .1.3.6.1.4.1.890.1.5.11.17.8.12.8.2.6 | INTEGER | ReadWrite | Yes
arpproxyFlushInterfaceVid | .1.3.6.1.4.1.890.1.5.11.17.8.12.8.2.7 | VlanIndex | ReadWrite | Yes
voipSipLineConfTable | .1.3.6.1.4.1.890.1.5.11.17.8.13.1 |  |  |  |  | For VOIP
voipSipLineConfEntry | .1.3.6.1.4.1.890.1.5.11.17.8.13.1.1 |  |  |  |  | For VOIP
voipSipLineConfSipProfile | .1.3.6.1.4.1.890.1.5.11.17.8.13.1.1.1 | DisplayString | ReadWrite | Yes |  | For VOIP
voipSipLineConfSipCallSvcProfile | .1.3.6.1.4.1.890.1.5.11.17.8.13.1.1.2 | DisplayString | ReadWrite | Yes |  | For VOIP
voipSipLineConfDspProfile | .1.3.6.1.4.1.890.1.5.11.17.8.13.1.1.3 | DisplayString | ReadWrite | Yes |  | For VOIP
voipPortTarget | .1.3.6.1.4.1.890.1.5.11.17.8.13.2.1 | OCTETSTR | ReadWrite | Yes |  | For VOIP
voipPortOps | .1.3.6.1.4.1.890.1.5.11.17.8.13.2.2 | INTEGER | ReadWrite | Yes |  | For VOIP
voipPortTelTable | .1.3.6.1.4.1.890.1.5.11.17.8.13.3 |  |  |  |  | For VOIP
voipPortTelEntry | .1.3.6.1.4.1.890.1.5.11.17.8.13.3.1 |  |  |  |  | For VOIP
voipPortTel | .1.3.6.1.4.1.890.1.5.11.17.8.13.3.1.1 | OCTETSTR | ReadWrite | Yes |  | For VOIP
voipPortName | .1.3.6.1.4.1.890.1.5.11.17.8.13.3.1.2 | OCTETSTR | ReadWrite | Yes |  | For VOIP
voipPotsImpedanceConfTable | .1.3.6.1.4.1.890.1.5.11.17.8.13.4 |  |  |  |  | For VOIP
voipPotsImpedanceConfEntry | .1.3.6.1.4.1.890.1.5.11.17.8.13.4.1 |  |  |  |  | For VOIP
voipPotsImpedance | .1.3.6.1.4.1.890.1.5.11.17.8.13.4.1.1 | INTEGER | ReadWrite | Yes |  | For VOIP
voipPotsGainConfTable | .1.3.6.1.4.1.890.1.5.11.17.8.13.5 |  |  |  |  | For VOIP
voipPotsGainConfEntry | .1.3.6.1.4.1.890.1.5.11.17.8.13.5.1 |  |  |  |  | For VOIP
voipPotsTxGain | .1.3.6.1.4.1.890.1.5.11.17.8.13.5.1.1 | INTEGER | ReadWrite | Yes |  | For VOIP
voipPotsRxGain | .1.3.6.1.4.1.890.1.5.11.17.8.13.5.1.2 | INTEGER | ReadWrite | Yes |  | For VOIP
voipOpmodeConfTable | .1.3.6.1.4.1.890.1.5.11.17.8.13.6 |  |  |  |  | For VOIP
voipOpmodeConfEntry | .1.3.6.1.4.1.890.1.5.11.17.8.13.6.1 |  |  |  |  | For VOIP
voipOpMode | .1.3.6.1.4.1.890.1.5.11.17.8.13.6.1.1 | INTEGER | ReadWrite | Yes |  | For VOIP
voipPolarityReverseConfTable | 1.3.6.1.4.1.890.1.5.11.17.8.13.7 |  |  | Yes |  | For VOIP
voipPolarityReverseConfEntry | 1.3.6.1.4.1.890.1.5.11.17.8.13.7.1 |  |  | Yes |  | For VOIP
voipPolarityReverse | 1.3.6.1.4.1.890.1.5.11.17.8.13.7.1.1 | INTEGER | Read/Create | Yes |  | For VOIP
gbondGroupPorts | 1.3.6.1.4.1.890.1.5.11.17.8.51.1.1.2 | OCTETSTR | ReadWrite | Yes
gbondGroupUpRate | 1.3.6.1.4.1.890.1.5.11.17.8.51.1.1.3 | UNSIGNED32 | ReadOnly | Yes
gbondGroupDownRate | 1.3.6.1.4.1.890.1.5.11.17.8.51.1.1.4 | UNSIGNED32 | ReadOnly | Yes
gbondGroupRowStatus | 1.3.6.1.4.1.890.1.5.11.17.8.51.1.1.5 | RowStatus | ReadWrite | Yes
maxNumOfSipProfiles | .1.3.6.1.4.1.890.1.5.11.17.9.7.1.1 | INTEGER | ReadOnly | Yes |  | For VOIP
sipProfileTable | .1.3.6.1.4.1.890.1.5.11.17.9.7.1.2 |  |  |  |  | For VOIP
sipProfileEntry | .1.3.6.1.4.1.890.1.5.11.17.9.7.1.2.1 |  |  |  |  | For VOIP
sipProfileName | .1.3.6.1.4.1.890.1.5.11.17.9.7.1.2.1.1 | DisplayString | ReadOnly | Yes |  | For VOIP
sipProfileSipSvr | .1.3.6.1.4.1.890.1.5.11.17.9.7.1.2.1.2 | DisplayString | Create | Yes |  | For VOIP
sipProfileRegSvr | .1.3.6.1.4.1.890.1.5.11.17.9.7.1.2.1.3 | DisplayString | Create | Yes |  | For VOIP
sipProfileProxySvr | .1.3.6.1.4.1.890.1.5.11.17.9.7.1.2.1.4 | DisplayString | Create | Yes |  | For VOIP
sipProfileSipPort | .1.3.6.1.4.1.890.1.5.11.17.9.7.1.2.1.5 | INTEGER | Create | Yes |  | For VOIP
sipProfileRegSvrPort | .1.3.6.1.4.1.890.1.5.11.17.9.7.1.2.1.6 | INTEGER | Create | Yes |  | For VOIP
sipProfileProxySvrPort | .1.3.6.1.4.1.890.1.5.11.17.9.7.1.2.1.7 | INTEGER | Create | Yes |  | For VOIP
sipProfileUriType | .1.3.6.1.4.1.890.1.5.11.17.9.7.1.2.1.8 | INTEGER | Create | Yes |  | For VOIP
sipProfilePbit | .1.3.6.1.4.1.890.1.5.11.17.9.7.1.2.1.9 | INTEGER | Create | Yes |  | For VOIP
sipProfileDscp | .1.3.6.1.4.1.890.1.5.11.17.9.7.1.2.1.10 | INTEGER | Create | Yes |  | For VOIP
sipProfileKeepAlive | .1.3.6.1.4.1.890.1.5.11.17.9.7.1.2.1.11 | INTEGER | Create | Yes |  | For VOIP
sipProfileSe | .1.3.6.1.4.1.890.1.5.11.17.9.7.1.2.1.12 | INTEGER | Create | Yes |  | For VOIP
sipProfilePrack | .1.3.6.1.4.1.890.1.5.11.17.9.7.1.2.1.13 | INTEGER | Create | Yes |  | For VOIP
sipProfileRowStatus | .1.3.6.1.4.1.890.1.5.11.17.9.7.1.2.1.14 | INTEGER | Create | Yes |  | For VOIP
sipProfileReSend | 1.3.6.1.4.1.890.1.5.11.17.9.7.1.2.1.15 | INTEGER | Read/Create | Yes |  | For VOIP
sipProfileNonceCountKeep | 1.3.6.1.4.1.890.1.5.11.17.9.7.1.2.1.16 | INTEGER | Read/Create | Yes |  | For VOIP
sipProfileQopQuote | 1.3.6.1.4.1.890.1.5.11.17.9.7.1.2.1.17 | INTEGER | Read/Create | Yes |  | For VOIP
sipProfileRefertobracket | 1.3.6.1.4.1.890.1.5.11.17.9.7.1.2.1.18 | INTEGER | Read/Create | Yes |  | For VOIP
sipProfileRefertodot | 1.3.6.1.4.1.890.1.5.11.17.9.7.1.2.1.19 | INTEGER | Read/Create | Yes |  | For VOIP
sipProfileRtpStartPort | 1.3.6.1.4.1.890.1.5.11.17.9.7.1.2.1.20 | INTEGER | Read/Create | Yes |  | For VOIP
sipProfileRtpEndPort | 1.3.6.1.4.1.890.1.5.11.17.9.7.1.2.1.21 | INTEGER | Read/Create | Yes |  | For VOIP
maxNumOfSipCallSvcProfiles | .1.3.6.1.4.1.890.1.5.11.17.9.7.1.3 | INTEGER | ReadOnly | Yes |  | For VOIP
sipCallSvcProfileTable | .1.3.6.1.4.1.890.1.5.11.17.9.7.1.4 |  |  | Yes |  | For VOIP
sipCallSvcProfileEntry | .1.3.6.1.4.1.890.1.5.11.17.9.7.1.4.1 |  |  | Yes |  | For VOIP
sipCallSvcProfileName | .1.3.6.1.4.1.890.1.5.11.17.9.7.1.4.1.1 | DisplayString | ReadOnly | Yes |  | For VOIP | Bit 1, 4 are not implement
sipCallSvcProfilePasswdOn | .1.3.6.1.4.1.890.1.5.11.17.9.7.1.4.1.2 | INTEGER | Create | Yes |  | For VOIP
sipCallSvcProfilePasswd | .1.3.6.1.4.1.890.1.5.11.17.9.7.1.4.1.3 | DisplayString | Create | Yes |  | For VOIP
sipCallSvcProfileNumberPlanOn | .1.3.6.1.4.1.890.1.5.11.17.9.7.1.4.1.4 | INTEGER | Create | Yes |  | For VOIP
sipCallSvcProfileNumberPlanCc | .1.3.6.1.4.1.890.1.5.11.17.9.7.1.4.1.5 | DisplayString | Create | Yes |  | For VOIP
sipCallSvcProfileNumberPlanNdc | .1.3.6.1.4.1.890.1.5.11.17.9.7.1.4.1.6 | DisplayString | Create | Yes |  | For VOIP
sipCallSvcProfileNumberPlanTable | .1.3.6.1.4.1.890.1.5.11.17.9.7.1.4.1.7 | DisplayString | Create | Yes |  | For VOIP
sipCallSvcProfileStateMask | .1.3.6.1.4.1.890.1.5.11.17.9.7.1.4.1.8 | INTEGER | Create | Yes |  | For VOIP
sipCallSvcProfileDtmf | .1.3.6.1.4.1.890.1.5.11.17.9.7.1.4.1.9 | INTEGER | Create | Yes |  | For VOIP
sipCallSvcProfileFax | .1.3.6.1.4.1.890.1.5.11.17.9.7.1.4.1.10 | INTEGER | Create | Yes |  | For VOIP
sipCallSvcProfileRowStatus | .1.3.6.1.4.1.890.1.5.11.17.9.7.1.4.1.11 | INTEGER | Create | Yes |  | For VOIP
sipCallSvcProfileKeypattern | .1.3.6.1.4.1.890.1.5.11.17.9.7.1.4.1.12 | DisplayString | ReadWrite | Yes |  | For VOIP
sipCallSvcProfileRegTime | .1.3.6.1.4.1.890.1.5.11.17.9.7.1.4.1.13 | INTEGER | ReadWrite | Yes |  | For VOIP
sipCallSvcProfileFlash | .1.3.6.1.4.1.890.1.5.11.17.9.7.1.4.1.14 | INTEGER | ReadWrite |  |  | For VOIP
sipCallSvcProfileFlashPattern | .1.3.6.1.4.1.890.1.5.11.17.9.7.1.4.1.15 | DisplayString | ReadWrite |  |  | For VOIP
sipCallSvcProfileReanswerTime | .1.3.6.1.4.1.890.1.5.11.17.9.7.1.4.1.16 | INTEGER | ReadWrite | Yes |  | For VOIP
sipCallSvcProfileFirstDigit | 1.3.6.1.4.1.890.1.5.11.17.9.7.1.4.1.17 | INTEGER | Read/Create | Yes |  | For VOIP
sipCallSvcProfileInterDigit | 1.3.6.1.4.1.890.1.5.11.17.9.7.1.4.1.18 | INTEGER | Read/Create | Yes |  | For VOIP
sipCallSvcProfileLocalHelpIndex | .1.3.6.1.4.1.890.1.5.11.17.9.7.1.5.1.1 | INTEGER | ReadOnly | Yes |  | For VOIP
sipCallSvcProfileLocalHelpTableName | .1.3.6.1.4.1.890.1.5.11.17.9.7.1.5.1.2 | DisplayString | ReadWrite | Yes |  | For VOIP
sipCallSvcProfileLocalHelpTableTel | .1.3.6.1.4.1.890.1.5.11.17.9.7.1.5.1.3 | DisplayString | ReadWrite | Yes |  | For VOIP
maxNumOfDspProfiles | .1.3.6.1.4.1.890.1.5.11.17.9.7.2 | INTEGER | ReadOnly | Yes |  | For VOIP
dspProfileTable | .1.3.6.1.4.1.890.1.5.11.17.9.7.3 |  |  | Yes |  | For VOIP
dspProfileEntry | .1.3.6.1.4.1.890.1.5.11.17.9.7.3.1 |  |  | Yes |  | For VOIP
dspProfileName | .1.3.6.1.4.1.890.1.5.11.17.9.7.3.1.1 | DisplayString | ReadOnly | Yes |  | For VOIP
dspProfileCodec | .1.3.6.1.4.1.890.1.5.11.17.9.7.3.1.2 | INTEGER | Create | Yes |  | For VOIP
dspProfilePlayBufferMinDelay | .1.3.6.1.4.1.890.1.5.11.17.9.7.3.1.3 | INTEGER | Create | Yes |  | For VOIP
dspProfilePlayBufferMaxDelay | .1.3.6.1.4.1.890.1.5.11.17.9.7.3.1.4 | INTEGER | Create | Yes
dspProfileEchoTail | .1.3.6.1.4.1.890.1.5.11.17.9.7.3.1.5 | INTEGER | Create | Yes
dspProfileRowStatus | .1.3.6.1.4.1.890.1.5.11.17.9.7.3.1.6 | INTEGER | Create
dspProfileEchocancelOn | .1.3.6.1.4.1.890.1.5.11.17.9.7.3.1.7 | INTEGER | ReadWrite
dspProfileVadOn | .1.3.6.1.4.1.890.1.5.11.17.9.7.3.1.8 | INTEGER | ReadWrite | Yes
dspProfileg711vpi | .1.3.6.1.4.1.890.1.5.11.17.9.7.3.1.9 | INTEGER | ReadWrite | Yes
dspProfileg723vpi | .1.3.6.1.4.1.890.1.5.11.17.9.7.3.1.10 | INTEGER | ReadWrite
dspProfileg726vpi | .1.3.6.1.4.1.890.1.5.11.17.9.7.3.1.11 | INTEGER | ReadWrite
dspProfileg729vpi | .1.3.6.1.4.1.890.1.5.11.17.9.7.3.1.12 | INTEGER | ReadWrite | Yes
dscpMappingTable | .1.3.6.1.4.1.890.1.5.11.17.10.10.1
dscpMappingEntry | .1.3.6.1.4.1.890.1.5.11.17.10.10.1.1
dscpSrcCodePoint | .1.3.6.1.4.1.890.1.5.11.17.10.10.1.1.1 | INTEGER | ReadOnly | Yes | modify fromdhcpRelay82Enable
dscpMapPriority | .1.3.6.1.4.1.890.1.5.11.17.10.10.1.1.3 | INTEGER | ReadWrite | Yes
dscpPortTable | .1.3.6.1.4.1.890.1.5.11.17.10.10.2 |  |  | Yes
dscpPortEntry | .1.3.6.1.4.1.890.1.5.11.17.10.10.2.1
dscpStatusEnable | .1.3.6.1.4.1.890.1.5.11.17.10.10.2.1.1 | INTEGER | ReadWrite
vlanIsolationTable | .1.3.6.1.4.1.890.1.5.11.17.10.12.1 |  |  | Yes
vlanIsolationEntry | .1.3.6.1.4.1.890.1.5.11.17.10.12.1.1 |  |  | Yes
vlanIsolationRowStatus | .1.3.6.1.4.1.890.1.5.11.17.10.12.1.1.1 | INTEGER | Create | Yes
enetMaxMtu | .1.3.6.1.4.1.890.1.5.11.17.10.13.1 | INTEGER | ReadWrite | Yes
dhcpRelayEnable | .1.3.6.1.4.1.890.1.5.11.17.10.51.1 | INTEGER | ReadWrite | Yes
dhcpRelay82Table | .1.3.6.1.4.1.890.1.5.11.17.10.51.2 |  |  | Yes
dhcpRelay82Entry | .1.3.6.1.4.1.890.1.5.11.17.10.51.2.1 |  |  | Yes
dhcpRelay82PrimaryServer | .1.3.6.1.4.1.890.1.5.11.17.10.51.2.1.1 | IPADDR | ReadWrite | Yes
dhcpRelay82SecondaryServer | .1.3.6.1.4.1.890.1.5.11.17.10.51.2.1.2 | IPADDR | ReadWrite | Yes
dhcpRelay82ActiveServer | .1.3.6.1.4.1.890.1.5.11.17.10.51.2.1.3 | INTEGER | ReadWrite | Yes
dhcpRelay82Enable | .1.3.6.1.4.1.890.1.5.11.17.10.51.2.1.4 | INTEGER | Create | Yes
dhcpRelay82Info | .1.3.6.1.4.1.890.1.5.11.17.10.51.2.1.5 | DisplayString | Create | Yes
dhcpRelay82RelayMode | .1.3.6.1.4.1.890.1.5.11.17.10.51.2.1.6 | INTEGER | Create | Yes
dhcpRelay82Suboption2Enable | .1.3.6.1.4.1.890.1.5.11.17.10.51.2.1.8 | INTEGER | Create | Yes
dhcpRelay82Suboption2Info | .1.3.6.1.4.1.890.1.5.11.17.10.51.2.1.9 | DisplayString | Create
dhcpRelay82EntryEnable | .1.3.6.1.4.1.890.1.5.11.17.10.51.2.1.10 | INTEGER | Create
dhcpRelayOption82Sub1Info | .1.3.6.1.4.1.890.1.5.11.17.10.51.3 | DisplayString | ReadWrite | Yes
maxNumOfDhcpRelay82Conf | .1.3.6.1.4.1.890.1.5.11.17.10.51.4 | INTEGER | ReadOnly | Yes
dhcpRelayOption82Sub1Enable | .1.3.6.1.4.1.890.1.5.11.17.10.51.5 | INTEGER | ReadWrite | Yes
dhcpRelayOption82Sub2Info | .1.3.6.1.4.1.890.1.5.11.17.10.51.6 | DisplayString | ReadWrite | Yes
dhcpRelayOption82Sub2Enable | .1.3.6.1.4.1.890.1.5.11.17.10.51.7 | INTEGER | ReadWrite | Yes
macFilterPortTable | .1.3.6.1.4.1.890.1.5.11.17.10.53.1 |  |  | Yes
macFilterPortEntry | .1.3.6.1.4.1.890.1.5.11.17.10.53.1.1
macFilterPortEnable | .1.3.6.1.4.1.890.1.5.11.17.10.53.1.1.1 | INTEGER | ReadWrite
macFilterPortMacCount | .1.3.6.1.4.1.890.1.5.11.17.10.53.1.1.2 | INTEGER | ReadWrite | Yes
macFilterPortFilterMode | .1.3.6.1.4.1.890.1.5.11.17.10.53.1.1.3 | INTEGER | ReadWrite | Yes
maxNumOfMacFiltersInSystem | .1.3.6.1.4.1.890.1.5.11.17.10.53.2 | INTEGER | ReadOnly | Yes
maxNumOfMacFiltersPerPort | .1.3.6.1.4.1.890.1.5.11.17.10.53.3 | INTEGER | ReadOnly | Yes
currNumOfMacFiltersInSystem | .1.3.6.1.4.1.890.1.5.11.17.10.53.4 | INTEGER | ReadOnly | Yes
macFilterTable | .1.3.6.1.4.1.890.1.5.11.17.10.53.5
macFilterEntry | .1.3.6.1.4.1.890.1.5.11.17.10.53.5.1
macFilterAddr | .1.3.6.1.4.1.890.1.5.11.17.10.53.5.1.1 | PhysAddress | ReadOnly | Yes
macFilterRowStatus | .1.3.6.1.4.1.890.1.5.11.17.10.53.5.1.2 | RowStatus | Create | Yes
macfilterTarget | .1.3.6.1.4.1.890.1.5.11.17.10.53.6.1 | OCTETSTR | ReadWrite | Yes
macfilterOps | .1.3.6.1.4.1.890.1.5.11.17.10.53.6.2 | INTEGER | ReadWrite
macFilterMacCountForBatchSet | .1.3.6.1.4.1.890.1.5.11.17.10.53.6.3 | INTEGER | ReadWrite
dhcpSnoopPortTable | .1.3.6.1.4.1.890.1.5.11.17.10.55.1 |  |  | Yes
dhcpSnoopPortEntry | .1.3.6.1.4.1.890.1.5.11.17.10.55.1.1 |  |  | Yes
dhcpSnoopEnable | .1.3.6.1.4.1.890.1.5.11.17.10.55.1.1.1 | INTEGER | ReadWrite | Yes
dhcpSnoopTarget | .1.3.6.1.4.1.890.1.5.11.17.10.55.2 | OCTETSTR | ReadWrite
dhcpSnoopOps | .1.3.6.1.4.1.890.1.5.11.17.10.55.3 | INTEGER | ReadWrite
dhcpStaticTable | .1.3.6.1.4.1.890.1.5.11.17.10.55.4 |  |  | Yes
dhcpStaticEntry | .1.3.6.1.4.1.890.1.5.11.17.10.55.4.1 |  |  | Yes
dhcpStaticIpAddr | .1.3.6.1.4.1.890.1.5.11.17.10.55.4.1.1 | IPADDR | ReadOnly | Yes
dhcpStaticRowStatus | .1.3.6.1.4.1.890.1.5.11.17.10.55.4.1.2 | RowStatus | ReadWrite | Yes
maxNumOfDhcpStaticIp | .1.3.6.1.4.1.890.1.5.11.17.10.55.5 | INTEGER | ReadOnly
dhcpSnoopLan2lanEnable | .1.3.6.1.4.1.890.1.5.11.17.10.55.5 | INTEGER | ReadWrite | Yes
aclSetTable | .1.3.6.1.4.1.890.1.5.11.17.10.56.1
aclSetEntry | .1.3.6.1.4.1.890.1.5.11.17.10.56.1.1 |  |  | Yes
aclSetVpi | .1.3.6.1.4.1.890.1.5.11.17.10.56.1.1.1 | INTEGER | ReadOnly | Yes
aclSetVci | .1.3.6.1.4.1.890.1.5.11.17.10.56.1.1.2 | INTEGER | ReadOnly | Yes
aclSetProfileName | .1.3.6.1.4.1.890.1.5.11.17.10.56.1.1.3 | DisplayString | ReadOnly | Yes
aclSetRowStatus | .1.3.6.1.4.1.890.1.5.11.17.10.56.1.1.4 | RowStatus | ReadWrite | Yes
aclProfileTable | .1.3.6.1.4.1.890.1.5.11.17.10.56.2 |  |  | Yes
aclProfileEntry | .1.3.6.1.4.1.890.1.5.11.17.10.56.2.1 |  |  | Yes
aclProfileRuleName | .1.3.6.1.4.1.890.1.5.11.17.10.56.2.1.1 | DisplayString | ReadWrite | Yes
aclProfileRuleNumber | .1.3.6.1.4.1.890.1.5.11.17.10.56.2.1.2 | INTEGER | ReadWrite | Yes
aclProfileActionNumber | .1.3.6.1.4.1.890.1.5.11.17.10.56.2.1.3 | INTEGER | ReadWrite | Yes
aclProfileRuleParamMask | .1.3.6.1.4.1.890.1.5.11.17.10.56.2.1.4 | INTEGER | ReadWrite | Yes
aclProfileRuleEtype | .1.3.6.1.4.1.890.1.5.11.17.10.56.2.1.5 | INTEGER | ReadWrite | Yes
aclProfileRuleVid | .1.3.6.1.4.1.890.1.5.11.17.10.56.2.1.6 | INTEGER | ReadWrite | Yes
aclProfileRuleSmac | .1.3.6.1.4.1.890.1.5.11.17.10.56.2.1.7 | PhysAddress | ReadWrite | Yes
aclProfileRuleDmac | .1.3.6.1.4.1.890.1.5.11.17.10.56.2.1.8 | PhysAddress | ReadWrite | Yes
aclProfileRulePriority | .1.3.6.1.4.1.890.1.5.11.17.10.56.2.1.9 | INTEGER | ReadWrite | Yes
aclProfileRuleProtocol | .1.3.6.1.4.1.890.1.5.11.17.10.56.2.1.10 | INTEGER | ReadWrite | Yes
aclProfileRuleSrcIP | .1.3.6.1.4.1.890.1.5.11.17.10.56.2.1.11 | IPADDR | ReadWrite | Yes
aclProfileRuleSrcIPMask | .1.3.6.1.4.1.890.1.5.11.17.10.56.2.1.12 | INTEGER | ReadWrite | Yes
aclProfileRuleDestIP | .1.3.6.1.4.1.890.1.5.11.17.10.56.2.1.13 | IPADDR | ReadWrite | Yes
aclProfileRuleDestIPMask | .1.3.6.1.4.1.890.1.5.11.17.10.56.2.1.14 | INTEGER | ReadWrite | Yes
aclProfileRuleStartTos | .1.3.6.1.4.1.890.1.5.11.17.10.56.2.1.15 | INTEGER | ReadWrite | Yes
aclProfileRuleEndTos | .1.3.6.1.4.1.890.1.5.11.17.10.56.2.1.16 | INTEGER | ReadWrite | Yes
aclProfileRuleSrcStartPort | .1.3.6.1.4.1.890.1.5.11.17.10.56.2.1.17 | INTEGER | ReadWrite | Yes
aclProfileRuleSrcEndPort | .1.3.6.1.4.1.890.1.5.11.17.10.56.2.1.18 | INTEGER | ReadWrite
aclProfileRuleDestStartPort | .1.3.6.1.4.1.890.1.5.11.17.10.56.2.1.19 | INTEGER | ReadWrite
aclProfileRuleDestEndPort | .1.3.6.1.4.1.890.1.5.11.17.10.56.2.1.20 | INTEGER | ReadWrite | Yes
aclProfileActionRate | .1.3.6.1.4.1.890.1.5.11.17.10.56.2.1.21 | INTEGER | ReadWrite | Yes
aclProfileActionrvlan | .1.3.6.1.4.1.890.1.5.11.17.10.56.2.1.22 | INTEGER | ReadWrite | Yes
aclProfileActionrpri | .1.3.6.1.4.1.890.1.5.11.17.10.56.2.1.23 | INTEGER | ReadWrite | Yes
aclProfileRowStatus | .1.3.6.1.4.1.890.1.5.11.17.10.56.2.1.24 | RowStatus | ReadWrite
pppoeAgentTable | .1.3.6.1.4.1.890.1.5.11.17.10.57.1
pppoeAgentEntry | .1.3.6.1.4.1.890.1.5.11.17.10.57.1.1 |  |  | Yes
pppoeAgentEnable | .1.3.6.1.4.1.890.1.5.11.17.10.57.1.1.1 | INTEGER | ReadWrite | Yes | Not support BIT 5: ssh
pppoeAgentInfo | .1.3.6.1.4.1.890.1.5.11.17.10.57.1.1.2 | DisplayString | ReadWrite | Yes
pppoeAgentRowStatus | .1.3.6.1.4.1.890.1.5.11.17.10.57.1.1.3 | RowStatus | ReadWrite | Yes
maxNumOfPppoeDhcpRelay82Conf | .1.3.6.1.4.1.890.1.5.11.17.10.57.2 | INTEGER | ReadOnly | Yes
timeSetup | .1.3.6.1.4.1.890.1.5.11.17.11.4 |  | ReadOnly | Yes
dayLightSaving | .1.3.6.1.4.1.890.1.5.11.17.11.4.7 |  | ReadOnly | Yes
dayLightSavingAdminStaus | .1.3.6.1.4.1.890.1.5.11.17.11.4.7.1 |  | ReadWrite | Yes
dayLightSavingStartTime | .1.3.6.1.4.1.890.1.5.11.17.11.4.7.2 |  | ReadOnly | Yes
dayLightSavingStartMonth | .1.3.6.1.4.1.890.1.5.11.17.11.4.7.2.1 |  | ReadWrite | Yes
dayLightSavingStartWeek | .1.3.6.1.4.1.890.1.5.11.17.11.4.7.2.2 |  | ReadWrite | Yes
dayLightSavingStartWday | .1.3.6.1.4.1.890.1.5.11.17.11.4.7.2.3 |  | ReadWrite | Yes
dayLightSavingStartHour | .1.3.6.1.4.1.890.1.5.11.17.11.4.7.2.4 |  | ReadWrite | Yes
dayLightSavingEndTime | .1.3.6.1.4.1.890.1.5.11.17.11.4.7.3 |  | ReadWrite | Yes
dayLightSavingEndMonth | .1.3.6.1.4.1.890.1.5.11.17.11.4.7.3.1 |  | ReadWrite | Yes
dayLightSavingEndtWeek | .1.3.6.1.4.1.890.1.5.11.17.11.4.7.3.2 |  | ReadWrite | Yes
dayLightSavingEndWday | .1.3.6.1.4.1.890.1.5.11.17.11.4.7.3.3 |  | ReadWrite | Yes
dayLightSavingEndHour | .1.3.6.1.4.1.890.1.5.11.17.11.4.7.3.4 |  | ReadWrite | Yes
securedClientTable | .1.3.6.1.4.1.890.1.5.11.17.11.5.2
securedClientEntry | .1.3.6.1.4.1.890.1.5.11.17.11.5.2.1
securedClientIndex | .1.3.6.1.4.1.890.1.5.11.17.11.5.2.1.1 | INTEGER | ReadOnly | Yes
securedClientStartIp | .1.3.6.1.4.1.890.1.5.11.17.11.5.2.1.2 | IPADDR | ReadWrite | Yes
securedClientEndIp | .1.3.6.1.4.1.890.1.5.11.17.11.5.2.1.3 | IPADDR | ReadWrite | Yes
securedClientService | .1.3.6.1.4.1.890.1.5.11.17.11.5.2.1.4 | INTEGER | ReadWrite | Yes
securedClientEnable | .1.3.6.1.4.1.890.1.5.11.17.11.5.2.1.5 | INTEGER | ReadWrite | Yes
extAlarmTable | .1.3.6.1.4.1.890.1.5.11.17.11.8.1 |  |  | Yes
extAlarmEntry | .1.3.6.1.4.1.890.1.5.11.17.11.8.1.1 |  |  | Yes
extAlarmIndex | .1.3.6.1.4.1.890.1.5.11.17.11.8.1.1.1 | INTEGER | ReadOnly
extAlarmname | .1.3.6.1.4.1.890.1.5.11.17.11.8.1.1.2 | OCTETSTR | ReadWrite
extAlarmstatus | .1.3.6.1.4.1.890.1.5.11.17.11.8.1.1.3 | OCTETSTR | ReadOnly | Yes
userAuthMode | .1.3.6.1.4.1.890.1.5.11.17.11.9.1 | INTEGER | ReadWrite | Yes
userAuthServerIp | .1.3.6.1.4.1.890.1.5.11.17.11.9.2 | IPADDR | ReadWrite | Yes
userAuthServerPort | .1.3.6.1.4.1.890.1.5.11.17.11.9.3 | INTEGER | ReadWrite | Yes
userAuthServerSecret | .1.3.6.1.4.1.890.1.5.11.17.11.9.4 | OCTETSTR | ReadWrite | Yes
userTable | .1.3.6.1.4.1.890.1.5.11.17.11.9.5 |  |  | Yes
userEntry | .1.3.6.1.4.1.890.1.5.11.17.11.9.5.1 |  |  | Yes
userName | .1.3.6.1.4.1.890.1.5.11.17.11.9.5.1.1 | DisplayString | ReadOnly | Yes
userPassword | .1.3.6.1.4.1.890.1.5.11.17.11.9.5.1.2 | DisplayString | Create | Yes
userPriviledge | .1.3.6.1.4.1.890.1.5.11.17.11.9.5.1.3 | INTEGER | Create
userRowStatus | .1.3.6.1.4.1.890.1.5.11.17.11.9.5.1.4 | RowStatus | Create
userAuthDefaultPriviledge | .1.3.6.1.4.1.890.1.5.11.17.11.9.6 | INTEGER | ReadWrite | Yes
igmpQueryCntTotal | .1.3.6.1.4.1.890.1.5.11.17.13.1 | INTEGER | ReadOnly | Yes
igmpReportCntTotal | .1.3.6.1.4.1.890.1.5.11.17.13.2 | INTEGER | ReadOnly | Yes
igmpLeaveCntTotal | .1.3.6.1.4.1.890.1.5.11.17.13.3 | INTEGER | ReadOnly | Yes
igmpNumOfActiveGroups | .1.3.6.1.4.1.890.1.5.11.17.13.4 | INTEGER | ReadOnly
igmpGroupTable | .1.3.6.1.4.1.890.1.5.11.17.13.5
igmpGroupEntry | .1.3.6.1.4.1.890.1.5.11.17.13.5.1 |  |  | Yes
igmpGroupIp | .1.3.6.1.4.1.890.1.5.11.17.13.5.1.1 | IPADDR | ReadOnly | Yes
igmpGroupvid | .1.3.6.1.4.1.890.1.5.11.17.13.5.1.2 | INTEGER | ReadOnly
igmpGroupnumberOfMembers | .1.3.6.1.4.1.890.1.5.11.17.13.5.1.3 | INTEGER | ReadOnly
igmpGroupMemberPorts | .1.3.6.1.4.1.890.1.5.11.17.13.5.1.4 | PortList | ReadOnly | Yes
igmpGroupPortTable | .1.3.6.1.4.1.890.1.5.11.17.13.6 |  |  | Yes
igmpGroupPortEntry | .1.3.6.1.4.1.890.1.5.11.17.13.6.1 |  |  | Yes
igmpGroupPortIp | .1.3.6.1.4.1.890.1.5.11.17.13.6.1.1 | IPADDR | ReadOnly | Yes
igmpGroupPortvid | .1.3.6.1.4.1.890.1.5.11.17.13.6.1.2 | INTEGER | ReadOnly
igmpGroupV2Table | .1.3.6.1.4.1.890.1.5.11.17.13.7
igmpGroupV2Entry | .1.3.6.1.4.1.890.1.5.11.17.13.7.1 |  |  | Yes
igmpGroupV2Vid | .1.3.6.1.4.1.890.1.5.11.17.13.7.1.1 | VlanIndex | ReadOnly | Yes
igmpGroupV2Ip | .1.3.6.1.4.1.890.1.5.11.17.13.7.1.2 | IPADDR | ReadOnly | Yes
igmpGroupV2NumOfMembers | .1.3.6.1.4.1.890.1.5.11.17.13.7.1.3 | INTEGER | ReadOnly
igmpGroupV2MemberPorts | .1.3.6.1.4.1.890.1.5.11.17.13.7.1.4 | PortList | ReadOnly
igmpGroupPortV2Table | .1.3.6.1.4.1.890.1.5.11.17.13.8 |  |  | Yes
igmpGroupPorV2tEntry | .1.3.6.1.4.1.890.1.5.11.17.13.8.1 |  |  | Yes
igmpGroupPortV2Vid | .1.3.6.1.4.1.890.1.5.11.17.13.8.1.1 | VlanIndex | ReadOnly | Yes
igmpGroupPortV2Ip | .1.3.6.1.4.1.890.1.5.11.17.13.8.1.2 | IPADDR | ReadOnly | Yes
igmpGroupPortV2SourceIp | .1.3.6.1.4.1.890.1.5.11.17.13.8.1.3 | IPADDR | ReadOnly
igmpPortCtrlPduTable | .1.3.6.1.4.1.890.1.5.11.17.13.9
igmpPortCtrlPduEntry | .1.3.6.1.4.1.890.1.5.11.17.13.9.1 |  |  | Yes
igmpPortCtrlPduQueryCnt | .1.3.6.1.4.1.890.1.5.11.17.13.9.1.1 | COUNTER | ReadOnly | Yes
igmpPortCtrlPduReportCnt | .1.3.6.1.4.1.890.1.5.11.17.13.9.1.2 | COUNTER | ReadOnly | Yes
igmpPortCtrlPduLeaveCnt | .1.3.6.1.4.1.890.1.5.11.17.13.9.1.3 | COUNTER | ReadOnly
igmpPortNumOfActiveGroups | .1.3.6.1.4.1.890.1.5.11.17.13.9.1.4 | INTEGER | ReadOnly
dhcpSnoopIpTable | .1.3.6.1.4.1.890.1.5.11.17.13.11.1 |  |  | Yes
dhcpSnoopIpEntry | .1.3.6.1.4.1.890.1.5.11.17.13.11.1.1 |  |  | Yes
dhcpSnoopIp | .1.3.6.1.4.1.890.1.5.11.17.13.11.1.1.1 | IPADDR | ReadOnly | Yes
dhcpSnoopMac | .1.3.6.1.4.1.890.1.5.11.17.13.11.1.1.2 | PhysAddress | ReadOnly | Yes
dhcpSnoopVid | .1.3.6.1.4.1.890.1.5.11.17.13.11.1.1.3 | VlanIndex | ReadOnly | Yes
dhcpSnoopCounterTable | .1.3.6.1.4.1.890.1.5.11.17.13.11.2
dhcpSnoopCounterEntry | .1.3.6.1.4.1.890.1.5.11.17.13.11.2.1
dhcpDiscovery | .1.3.6.1.4.1.890.1.5.11.17.13.11.2.1.1 | COUNTER64 | ReadOnly | Yes
dhcpOffer | .1.3.6.1.4.1.890.1.5.11.17.13.11.2.1.2 | COUNTER64 | ReadOnly | Yes
dhcpRequest | .1.3.6.1.4.1.890.1.5.11.17.13.11.2.1.3 | COUNTER64 | ReadOnly | Yes
dhcpAck | .1.3.6.1.4.1.890.1.5.11.17.13.11.2.1.4 | COUNTER64 | ReadOnly | Yes
dhcpAckBySnoopFull | .1.3.6.1.4.1.890.1.5.11.17.13.11.2.1.5 | COUNTER64 | ReadOnly | Yes
paepvcSessionTable | .1.3.6.1.4.1.890.1.5.11.17.13.12.1 |  |  | Yes
paepvcSessionEntry | .1.3.6.1.4.1.890.1.5.11.17.13.12.1.1 |  |  | Yes
paepvcSessionVpi | .1.3.6.1.4.1.890.1.5.11.17.13.12.1.1.1 | INTEGER | ReadOnly
paepvcSessionVci | .1.3.6.1.4.1.890.1.5.11.17.13.12.1.1.2 | INTEGER | ReadOnly
paepvcSessionState | .1.3.6.1.4.1.890.1.5.11.17.13.12.1.1.3 | INTEGER | ReadOnly | Yes
paepvcSessionId | .1.3.6.1.4.1.890.1.5.11.17.13.12.1.1.4 | INTEGER | ReadOnly | Yes
paepvcSessionUptime | .1.3.6.1.4.1.890.1.5.11.17.13.12.1.1.5 | UNSIGNED32 | ReadOnly | Yes
paepvcSessionacname | .1.3.6.1.4.1.890.1.5.11.17.13.12.1.1.6 | DisplayString | ReadOnly | Yes
paepvcSessionsrvcname | .1.3.6.1.4.1.890.1.5.11.17.13.12.1.1.7 | DisplayString | ReadOnly | Yes
paepvcCountTable | .1.3.6.1.4.1.890.1.5.11.17.13.12.2 |  |  | Yes
paepvcCountEntry | .1.3.6.1.4.1.890.1.5.11.17.13.12.2.1 |  |  | Yes
paepvcCountVpi | .1.3.6.1.4.1.890.1.5.11.17.13.12.2.1.1 | INTEGER | ReadOnly | Yes
paepvcCountVci | .1.3.6.1.4.1.890.1.5.11.17.13.12.2.1.2 | INTEGER | ReadOnly | Yes
paepvcCountPppLcpCfgReqRx | .1.3.6.1.4.1.890.1.5.11.17.13.12.2.1.3 | UNSIGNED32 | ReadOnly | Yes
paepvcCountPppLcpEchoReqRx | .1.3.6.1.4.1.890.1.5.11.17.13.12.2.1.4 | UNSIGNED32 | ReadOnly | Yes
paepvcCountPppLcpEchoReplyRx | .1.3.6.1.4.1.890.1.5.11.17.13.12.2.1.5 | UNSIGNED32 | ReadOnly | Yes
paepvcCountPadiTx | .1.3.6.1.4.1.890.1.5.11.17.13.12.2.1.6 | UNSIGNED32 | ReadOnly | Yes
paepvcCountPadoRx | .1.3.6.1.4.1.890.1.5.11.17.13.12.2.1.7 | UNSIGNED32 | ReadOnly | Yes
paepvcCountPadrTx | .1.3.6.1.4.1.890.1.5.11.17.13.12.2.1.8 | UNSIGNED32 | ReadOnly | Yes
paepvcCountPadsRx | .1.3.6.1.4.1.890.1.5.11.17.13.12.2.1.9 | UNSIGNED32 | ReadOnly | Yes
paepvcCountPadtTx | .1.3.6.1.4.1.890.1.5.11.17.13.12.2.1.10 | UNSIGNED32 | ReadOnly
paepvcCountPadtRx | .1.3.6.1.4.1.890.1.5.11.17.13.12.2.1.11 | UNSIGNED32 | ReadOnly
paepvcCountSrvcnameErrRx | .1.3.6.1.4.1.890.1.5.11.17.13.12.2.1.12 | UNSIGNED32 | ReadOnly | Yes
paepvcCountAcSystemErrRx | .1.3.6.1.4.1.890.1.5.11.17.13.12.2.1.13 | UNSIGNED32 | ReadOnly | Yes
paepvcCountGenericErrTx | .1.3.6.1.4.1.890.1.5.11.17.13.12.2.1.14 | UNSIGNED32 | ReadOnly | Yes
paepvcCountGenericErrRx | .1.3.6.1.4.1.890.1.5.11.17.13.12.2.1.15 | UNSIGNED32 | ReadOnly
macDisplayTarget | .1.3.6.1.4.1.890.1.5.11.17.13.13.1 | INTEGER | ReadWrite
macTable | .1.3.6.1.4.1.890.1.5.11.17.13.13.2 |  |  | Yes
macEntry | .1.3.6.1.4.1.890.1.5.11.17.13.13.2.1 |  |  | Yes
macAddress | .1.3.6.1.4.1.890.1.5.11.17.13.13.2.1.1 | OCTETSTR | ReadOnly | Yes
macPort | .1.3.6.1.4.1.890.1.5.11.17.13.13.2.1.2 | INTEGER | ReadOnly | Yes
macStatus | .1.3.6.1.4.1.890.1.5.11.17.13.13.2.1.3 | INTEGER | ReadOnly | Yes
arpproxyTable | .1.3.6.1.4.1.890.1.5.11.17.13.14.1 |  |  | Yes
arpproxyEntry | .1.3.6.1.4.1.890.1.5.11.17.13.14.1.1 |  |  | Yes
arpproxyIp | .1.3.6.1.4.1.890.1.5.11.17.13.14.1.1.1 | IPADDR | ReadOnly | Yes
arpproxyMac | .1.3.6.1.4.1.890.1.5.11.17.13.14.1.1.2 | MacAddress | ReadOnly | Yes
arpproxyIfIndex | .1.3.6.1.4.1.890.1.5.11.17.13.14.1.1.3 | INTEGER | ReadOnly | Yes
arpproxyVpi | .1.3.6.1.4.1.890.1.5.11.17.13.14.1.1.4 | INTEGER | ReadOnly
arpproxyVci | .1.3.6.1.4.1.890.1.5.11.17.13.14.1.1.5 | INTEGER | ReadOnly
arpproxyInterfaceIp | .1.3.6.1.4.1.890.1.5.11.17.13.14.1.1.6 | IPADDR | ReadOnly | Yes
arpproxyInterfaceMask | .1.3.6.1.4.1.890.1.5.11.17.13.14.1.1.7 | INTEGER | ReadOnly | Yes
arpproxyInterfaceVid | .1.3.6.1.4.1.890.1.5.11.17.13.14.1.1.8 | VlanIndex | ReadOnly | Yes |  | For VOIP
arpproxyDhcpIp | .1.3.6.1.4.1.890.1.5.11.17.13.14.1.1.9 | INTEGER | ReadOnly | Yes |  | For VOIP
arpproxyType | .1.3.6.1.4.1.890.1.5.11.17.13.14.1.1.10 | INTEGER | ReadOnly | Yes |  | For VOIP
ipbpvcIfDynamicTable | .1.3.6.1.4.1.890.1.5.11.17.13.14.2 |  |  |  |  | For VOIP
ipbpvcIfDynamicEntry | .1.3.6.1.4.1.890.1.5.11.17.13.14.2.1 |  |  |  |  | For VOIP
ipbpvcIfDynamicIp | .1.3.6.1.4.1.890.1.5.11.17.13.14.2.1.1 | IPADDR | ReadOnly | Yes |  | For VOIP
ipbpvcIfDynamicMask | .1.3.6.1.4.1.890.1.5.11.17.13.14.2.1.2 | INTEGER | ReadOnly | Yes |  | For VOIP
ipbpvcIfDynamicIfIndex | .1.3.6.1.4.1.890.1.5.11.17.13.14.2.1.3 | INTEGER | ReadOnly | Yes |  | For VOIP
ipbpvcIfDynamicVpi | .1.3.6.1.4.1.890.1.5.11.17.13.14.2.1.4 | INTEGER | ReadOnly | Yes |  | For VOIP
ipbpvcIfDynamicVci | .1.3.6.1.4.1.890.1.5.11.17.13.14.2.1.5 | INTEGER | ReadOnly | Yes |  | For VOIP
ipbpvcRouteDynamicTable | .1.3.6.1.4.1.890.1.5.11.17.13.14.3 |  |  | Yes |  | For VOIP
ipbpvcRouteDynamicEntry | .1.3.6.1.4.1.890.1.5.11.17.13.14.3.1 |  |  | Yes |  | For VOIP
ipbpvcRouteDynamicType | .1.3.6.1.4.1.890.1.5.11.17.13.14.3.1.1 | INTEGER | ReadOnly | Yes |  | For VOIP
ipbpvcRouteDynamicIp | .1.3.6.1.4.1.890.1.5.11.17.13.14.3.1.2 | IPADDR | ReadOnly | Yes |  | For VOIP
ipbpvcRouteDynamicMask | .1.3.6.1.4.1.890.1.5.11.17.13.14.3.1.3 | INTEGER | ReadOnly | Yes |  | For VOIP
ipbpvcRouteDynamicNextHop | .1.3.6.1.4.1.890.1.5.11.17.13.14.3.1.4 | IPADDR | ReadOnly | Yes |  | For VOIP
ipbpvcRouteDynamicMetric | .1.3.6.1.4.1.890.1.5.11.17.13.14.3.1.5 | INTEGER | ReadOnly | Yes |  | For VOIP
ipbpvcRouteDynamicPriority | .1.3.6.1.4.1.890.1.5.11.17.13.14.3.1.6 | INTEGER | ReadOnly | Yes |  | For VOIP
voipLineStatusTable | .1.3.6.1.4.1.890.1.5.11.17.13.15.1 |  | NoAccess | Yes |  | For VOIP
voipLineStatusEntry | .1.3.6.1.4.1.890.1.5.11.17.13.15.1.1 |  | NoAccess | Yes |  | For VOIP
voipLineStatusPhoneStatus | .1.3.6.1.4.1.890.1.5.11.17.13.15.1.1.1 | INTEGER | ReadOnly | Yes |  | For VOIP
voipLineStatusServiceStatus | .1.3.6.1.4.1.890.1.5.11.17.13.15.1.1.2 | INTEGER | ReadOnly | Yes |  | For VOIP
voipLineInfoTable | .1.3.6.1.4.1.890.1.5.11.17.13.15.2 |  | NoAccess | Yes |  | For VOIP
voipLineInfoEntry | .1.3.6.1.4.1.890.1.5.11.17.13.15.2.1 |  | NoAccess | Yes
voipLineInfoSipLocalUri | .1.3.6.1.4.1.890.1.5.11.17.13.15.2.1.1 | DisplayString | ReadOnly | Yes
voipLineInfoSipRemoteUri | .1.3.6.1.4.1.890.1.5.11.17.13.15.2.1.2 | DisplayString | ReadOnly | Yes
voipLineInfoRtpTxCodecType | .1.3.6.1.4.1.890.1.5.11.17.13.15.2.1.3 | DisplayString | ReadOnly | Yes |  | For VOIP
voipLineInfoRtpRxCodecType | .1.3.6.1.4.1.890.1.5.11.17.13.15.2.1.4 | DisplayString | ReadOnly |  |  | For VOIP
voipLineInfoRtpTxPt | .1.3.6.1.4.1.890.1.5.11.17.13.15.2.1.5 | INTEGER | ReadOnly |  |  | For VOIP
voipLineInfoRtpRxPt | .1.3.6.1.4.1.890.1.5.11.17.13.15.2.1.6 | INTEGER | ReadOnly | Not Support |  | For VOIP
voipLineInfoRtpLocalIp | .1.3.6.1.4.1.890.1.5.11.17.13.15.2.1.7 | IPADDR | ReadOnly | Not Support |  | For VOIP
voipLineInfoRtpRemoteIp | .1.3.6.1.4.1.890.1.5.11.17.13.15.2.1.8 | IPADDR | ReadOnly | Not Support |  | For VOIP
voipLineInfoRtpLocalPort | .1.3.6.1.4.1.890.1.5.11.17.13.15.2.1.9 | INTEGER | ReadOnly | Not Support |  | For VOIP
voipLineInfoRtpRemotePort | .1.3.6.1.4.1.890.1.5.11.17.13.15.2.1.10 | INTEGER | ReadOnly | Yes |  | For VOIP
voipSipStatTable | .1.3.6.1.4.1.890.1.5.11.17.13.15.4 |  |  | Yes |  | For VOIP
voipSipStatEntry | .1.3.6.1.4.1.890.1.5.11.17.13.15.4.1 |  |  | Yes |  | For VOIP
voipSipStatProxyIndex | .1.3.6.1.4.1.890.1.5.11.17.13.15.4.1.1 | INTEGER | ReadOnly | Yes |  | For VOIP
voipSipStatProxySvr | .1.3.6.1.4.1.890.1.5.11.17.13.15.4.1.2 | DisplayString | ReadOnly | Yes |  | For VOIP
voipSipStatProxyPort | .1.3.6.1.4.1.890.1.5.11.17.13.15.4.1.3 | INTEGER | ReadOnly |  |  | For VOIP
voipSipStatState | .1.3.6.1.4.1.890.1.5.11.17.13.15.4.1.4 | INTEGER | ReadOnly |  |  | For VOIP
counterClearTarget | .1.3.6.1.4.1.890.1.5.11.17.14.1 | OCTETSTR | ReadWrite | Yes |  | For VOIP
counterClearOps | .1.3.6.1.4.1.890.1.5.11.17.14.2 | INTEGER | ReadWrite | Yes |  | For VOIP
counterClearVpi | .1.3.6.1.4.1.890.1.5.11.17.14.3 | INTEGER | ReadWrite | Yes |  | For VOIP
counterClearVci | .1.3.6.1.4.1.890.1.5.11.17.14.4 | INTEGER | ReadWrite |  |  | For VOIP
voipArpFlushOps | .1.3.6.1.4.1.890.1.5.11.17.16.1.1 | INTEGER | ReadWrite |  |  | For VOIP
voipArpShowTable | .1.3.6.1.4.1.890.1.5.11.17.16.1.2 |  |  | Yes |  | For VOIP
voipArpShowEntry | .1.3.6.1.4.1.890.1.5.11.17.16.1.2.1 |  |  | Yes |  | For VOIP
voipArpShowIp | .1.3.6.1.4.1.890.1.5.11.17.16.1.2.1.1 | IPADDR | ReadOnly | Yes |  | For VOIP
voipArpShowMac | .1.3.6.1.4.1.890.1.5.11.17.16.1.2.1.2 | DisplayString | ReadOnly | Yes |  | For VOIP
maxNumOfVoipNumberPlan | .1.3.6.1.4.1.890.1.5.11.17.16.2.1 | INTEGER | ReadOnly | Yes |  | For VOIP
voipNumberPlanTable | .1.3.6.1.4.1.890.1.5.11.17.16.2.2 |  |  |  |  | For VOIP
voipNumberPlanEntry | .1.3.6.1.4.1.890.1.5.11.17.16.2.2.1 |  |  |  |  | For VOIP
voipNumberPlanName | .1.3.6.1.4.1.890.1.5.11.17.16.2.2.1.1 | DisplayString | ReadOnly |  |  | For VOIP
voipNumberPlanIndex | .1.3.6.1.4.1.890.1.5.11.17.16.2.2.1.2 | INTEGER | ReadOnly |  |  | For VOIP
voipNumberPlanPattern | .1.3.6.1.4.1.890.1.5.11.17.16.2.2.1.3 | DisplayString | Create |  |  | For VOIP
voipNumberPlanRule | .1.3.6.1.4.1.890.1.5.11.17.16.2.2.1.4 | DisplayString | Create |  |  | For VOIP
voipNumberPlanRowStatus | .1.3.6.1.4.1.890.1.5.11.17.16.2.2.1.5 | INTEGER | Create |  |  | For VOIP
maxNumOfVoipDialPlan | .1.3.6.1.4.1.890.1.5.11.17.16.2.3 | INTEGER | ReadOnly |  |  | For VOIP
voipDialPlanTable | .1.3.6.1.4.1.890.1.5.11.17.16.2.4 |  |  |  |  | For VOIP
voipDialPlanEntry | .1.3.6.1.4.1.890.1.5.11.17.16.2.4.1 |  |  |  |  | For VOIP
voipDialPlanName | .1.3.6.1.4.1.890.1.5.11.17.16.2.4.1.1 | STRING | ReadOnly |  |  | For VOIP
voipDialPlanPattern | .1.3.6.1.4.1.890.1.5.11.17.16.2.4.1.2 | STRING | ReadWrite |  |  | For VOIP
voipDialPlanNumOfPrefixCut | .1.3.6.1.4.1.890.1.5.11.17.16.2.4.1.3 | INTEGER | ReadWrite |  |  | For VOIP
voipDialPlanSipServer | .1.3.6.1.4.1.890.1.5.11.17.16.2.4.1.4 | STRING | ReadWrite |  |  | For VOIP
voipDialPlanPrefixAddDigits | .1.3.6.1.4.1.890.1.5.11.17.16.2.4.1.5 | STRING | ReadWrite |  |  | For VOIP
voipDialPlanNumberOfInterdigit | .1.3.6.1.4.1.890.1.5.11.17.16.2.4.1.6 | INTEGER | ReadWrite |  |  | For VOIP
voipDialPlanInterdigitTimeout | .1.3.6.1.4.1.890.1.5.11.17.16.2.4.1.7 | INTEGER | ReadWrite |  |  | For VOIP
voipDialPlanRowStatus | .1.3.6.1.4.1.890.1.5.11.17.16.2.4.1.8 | INTEGER | ReadWrite |  |  | For VOIP
maxNumOfVoipKeyPattern | .1.3.6.1.4.1.890.1.5.11.17.16.2.5 | INTEGER | ReadOnly | Not Support |  | For VOIP
voipKeyPatternTable | .1.3.6.1.4.1.890.1.5.11.17.16.2.6 |  |  |  |  | For VOIP
voipKeyPatternEntry | .1.3.6.1.4.1.890.1.5.11.17.16.2.6.1 |  |  |  |  | For VOIP
voipKeyPatternName | .1.3.6.1.4.1.890.1.5.11.17.16.2.6.1.1 | STRING | ReadOnly |  |  | For VOIP
voipKeyPatternServiceType | .1.3.6.1.4.1.890.1.5.11.17.16.2.6.1.2 | INTEGER | ReadOnly |  |  | For VOIP
voipKeyPatternPattern | .1.3.6.1.4.1.890.1.5.11.17.16.2.6.1.3 | STRING | ReadWrite |  |  | For VOIP
voipKeyPatternRowStatus | .1.3.6.1.4.1.890.1.5.11.17.16.2.6.1.4 | INTEGER | ReadWrite |  |  | For VOIP
voipLocalCallSync | .1.3.6.1.4.1.890.1.5.11.17.16.2.7.1 | INTEGER | ReadWrite |  |  | For VOIP
voipLocalCallEnterTime | .1.3.6.1.4.1.890.1.5.11.17.16.2.7.2 | INTEGER | ReadWrite | Yes |  | For VOIP
voipLocalCallExitTime | .1.3.6.1.4.1.890.1.5.11.17.16.2.7.3 | INTEGER | ReadWrite | Yes |  | For VOIP
maxNumOfVoipLocalHelp | .1.3.6.1.4.1.890.1.5.11.17.16.2.8 | INTEGER | ReadOnly | Yes
voipLocalHelpName | .1.3.6.1.4.1.890.1.5.11.17.16.2.9.1.1 | STRING | ReadOnly | Yes
voipLocalHelpIndex | .1.3.6.1.4.1.890.1.5.11.17.16.2.9.1.2 | INTEGER | ReadOnly | Yes
voipLocalHelpTelNumber | .1.3.6.1.4.1.890.1.5.11.17.16.2.9.1.3 | STRING | ReadWrite
voipLocalHelpRowStatus | .1.3.6.1.4.1.890.1.5.11.17.16.2.9.1.4 | INTEGER | ReadWrite
voipIpSetIp | .1.3.6.1.4.1.890.1.5.11.17.16.3.1 | IPADDR | ReadWrite | Yes
voipIpSetVid | .1.3.6.1.4.1.890.1.5.11.17.16.3..2 | VlanIndex | ReadWrite | Yes
voipIpSetMask | .1.3.6.1.4.1.890.1.5.11.17.16.3..3 | INTEGER | ReadWrite | Yes
voipDnsIp | .1.3.6.1.4.1.890.1.5.11.17.16.4.1 | IPADDR | ReadWrite | Yes
maxNumOfVoipRoute | .1.3.6.1.4.1.890.1.5.11.17.16.7 | INTEGER | ReadOnly | Yes
voipRouteTable | .1.3.6.1.4.1.890.1.5.11.17.16.8 |  |  | Yes
voipRouteEntry | .1.3.6.1.4.1.890.1.5.11.17.16.8.1
voipRouteIp | .1.3.6.1.4.1.890.1.5.11.17.16.8.1.1 | IPADDR | ReadOnly | Yes
voipRouteGateway | .1.3.6.1.4.1.890.1.5.11.17.16.8.1.2 | IPADDR | ReadOnly | Yes
voipRouteMask | .1.3.6.1.4.1.890.1.5.11.17.16.8.1.3 | INTEGER | ReadOnly | Yes
voipRouteMetric | .1.3.6.1.4.1.890.1.5.11.17.16.8.1.4 | INTEGER | Create | Yes
voipRouteRowStatus | .1.3.6.1.4.1.890.1.5.11.17.16.8.1.5 | INTEGER | Create | Yes
voipCountryCode | .1.3.6.1.4.1.890.1.5.11.17.16.9 | INTEGER | ReadWrite | Yes
voipCountryCodeParam | 1.3.6.1.4.1.890.1.5.11.17.16.11 |  |  | Yes
law | 1.3.6.1.4.1.890.1.5.11.17.16.11.1 | INTEGER | ReadOnly | Yes
impedance | 1.3.6.1.4.1.890.1.5.11.17.16.11.2 | DisplayString | ReadOnly | Yes
loopCurrent | 1.3.6.1.4.1.890.1.5.11.17.16.11.3 | INTEGER | ReadOnly | Yes
taxType | 1.3.6.1.4.1.890.1.5.11.17.16.11.4 | DisplayString | ReadOnly | Yes
ringFrequency | 1.3.6.1.4.1.890.1.5.11.17.16.11.5 | INTEGER | ReadOnly | Yes
ringAmplitude | 1.3.6.1.4.1.890.1.5.11.17.16.11.6 | INTEGER | ReadOnly | Yes
ringOnTime1 | 1.3.6.1.4.1.890.1.5.11.17.16.11.7 | INTEGER | ReadOnly | Yes
ringOffTime1 | 1.3.6.1.4.1.890.1.5.11.17.16.11.8 | INTEGER | ReadOnly | Yes
ringOnTime2 | 1.3.6.1.4.1.890.1.5.11.17.16.11.9 | INTEGER | ReadOnly | Yes
ringOffTime2 | 1.3.6.1.4.1.890.1.5.11.17.16.11.10 | INTEGER | ReadOnly | Yes
flashMin | 1.3.6.1.4.1.890.1.5.11.17.16.11.11 | INTEGER | ReadOnly | Yes
flashMax | 1.3.6.1.4.1.890.1.5.11.17.16.11.12 | INTEGER | ReadOnly | Yes
breakMin | 1.3.6.1.4.1.890.1.5.11.17.16.11.13 | INTEGER | ReadOnly | Yes
breakMax | 1.3.6.1.4.1.890.1.5.11.17.16.11.14 | INTEGER | ReadOnly | Yes
makeMin | 1.3.6.1.4.1.890.1.5.11.17.16.11.15 | INTEGER | ReadOnly | Yes
makeMax | 1.3.6.1.4.1.890.1.5.11.17.16.11.16 | INTEGER | ReadOnly | Yes
interDigitMin | 1.3.6.1.4.1.890.1.5.11.17.16.11.17 | INTEGER | ReadOnly | Yes
meterFrequency | 1.3.6.1.4.1.890.1.5.11.17.16.11.18 | INTEGER | ReadOnly | Yes
meterOnTime | 1.3.6.1.4.1.890.1.5.11.17.16.11.19 | INTEGER | ReadOnly | Yes
meterOffTime | 1.3.6.1.4.1.890.1.5.11.17.16.11.20 | INTEGER | ReadOnly | Yes
cidType | 1.3.6.1.4.1.890.1.5.11.17.16.11.21 | INTEGER | ReadOnly | Yes
payloadType | 1.3.6.1.4.1.890.1.5.11.17.16.11.22 | DisplayString | ReadOnly | Yes
firstTASType | 1.3.6.1.4.1.890.1.5.11.17.16.11.23 | DisplayString | ReadOnly | Yes
secondTASType | 1.3.6.1.4.1.890.1.5.11.17.16.11.24 | DisplayString | ReadOnly | Yes
firstTASInterval | 1.3.6.1.4.1.890.1.5.11.17.16.11.25 | INTEGER | ReadOnly | Yes
secondTASInterval | 1.3.6.1.4.1.890.1.5.11.17.16.11.26 | INTEGER | ReadOnly | Yes
startToRing | 1.3.6.1.4.1.890.1.5.11.17.16.11.27 | INTEGER | ReadOnly | Yes
dialTone | 1.3.6.1.4.1.890.1.5.11.17.16.11.28 | DisplayString | ReadOnly | Yes
ringBackTone | 1.3.6.1.4.1.890.1.5.11.17.16.11.29 | DisplayString | ReadOnly | Yes
busyTone | 1.3.6.1.4.1.890.1.5.11.17.16.11.30 | DisplayString | ReadOnly | Yes
congestionTone | 1.3.6.1.4.1.890.1.5.11.17.16.11.31 | DisplayString | ReadOnly | Yes |  | For VOIP
callWaitingTone1 | 1.3.6.1.4.1.890.1.5.11.17.16.11.32 | DisplayString | ReadOnly | Yes |  | For VOIP
callWaitingTone2 | 1.3.6.1.4.1.890.1.5.11.17.16.11.33 | DisplayString | ReadOnly |  |  | For VOIP
specialDialTone | 1.3.6.1.4.1.890.1.5.11.17.16.11.34 | DisplayString | ReadOnly |  |  | For VOIP
howlerTone | 1.3.6.1.4.1.890.1.5.11.17.16.11.35 | DisplayString | ReadOnly | Yes |  | For VOIP
warningTone | 1.3.6.1.4.1.890.1.5.11.17.16.11.36 | DisplayString | ReadOnly | Yes |  | For VOIP
confirmationTone | 1.3.6.1.4.1.890.1.5.11.17.16.11.37 | DisplayString | ReadOnly | Yes |  | For VOIP
holdingTone | 1.3.6.1.4.1.890.1.5.11.17.16.11.38 | DisplayString | ReadOnly | Yes |  | For VOIP
voipRing | 1.3.6.1.4.1.890.1.5.11.17.16.12 |  |  | Yes |  | For VOIP
voipRingTable | 1.3.6.1.4.1.890.1.5.11.17.16.12.1 |  |  | Yes |  | For VOIP
voipRingEntry | 1.3.6.1.4.1.890.1.5.11.17.16.12.1.1 |  |  | Yes |  | For VOIP
voipRingIndex | 1.3.6.1.4.1.890.1.5.11.17.16.12.1.1.1 | INTEGER | Read/Create | Yes |  | For VOIP
voipRingName | 1.3.6.1.4.1.890.1.5.11.17.16.12.1.1.2 | DisplayString | ReadOnly | Yes
voipRingOn1 | 1.3.6.1.4.1.890.1.5.11.17.16.12.1.1.3 | INTEGER | Read/Create | Yes
voipRingOff1 | 1.3.6.1.4.1.890.1.5.11.17.16.12.1.1.4 | INTEGER | Read/Create | Yes
voipRingOn2 | 1.3.6.1.4.1.890.1.5.11.17.16.12.1.1.5 | INTEGER | Read/Create | Yes
voipRingOff2 | 1.3.6.1.4.1.890.1.5.11.17.16.12.1.1.6 | INTEGER | Read/Create | Yes
voipRingOn3 | 1.3.6.1.4.1.890.1.5.11.17.16.12.1.1.7 | INTEGER | Read/Create | Yes
voipRingOff3 | 1.3.6.1.4.1.890.1.5.11.17.16.12.1.1.8 | INTEGER | Read/Create | Yes
voipRingSetDefault | 1.3.6.1.4.1.890.1.5.11.17.16.12.2 | INTEGER | Read/Create | Yes
asMaxNumOfChannels | .1.3.6.1.4.1.890.1.5.14.1 | INTEGER | ReadOnly | Yes
asChannelTable | .1.3.6.1.4.1.890.1.5.14.2 |  |  | Yes
asChannelEntry | .1.3.6.1.4.1.890.1.5.14.2.1 |  |  | Yes
asChannelVpi | .1.3.6.1.4.1.890.1.5.14.2.1.1 | INTEGER | NoAccess
asChannelVci | .1.3.6.1.4.1.890.1.5.14.2.1.2 | INTEGER | NoAccess
asChannelPvid | .1.3.6.1.4.1.890.1.5.14.2.1.3 | VlanIndex | Create | Yes
asChannelPriority | .1.3.6.1.4.1.890.1.5.14.2.1.5 | INTEGER | Create | Yes
asChannelProfile | .1.3.6.1.4.1.890.1.5.14.2.1.6 | DisplayString | Create | Yes
asChannelRowStatus | .1.3.6.1.4.1.890.1.5.14.2.1.7 | RowStatus | Create | Yes
asMaxNumOfChannelProfiles | .1.3.6.1.4.1.890.1.5.14.3 | INTEGER | ReadOnly | Yes
asChannelProfileTable | .1.3.6.1.4.1.890.1.5.14.6 |  |  | Yes
asChannelProfileEntry | .1.3.6.1.4.1.890.1.5.14.6.1 |  |  | Yes
asChannelProfileName | .1.3.6.1.4.1.890.1.5.14.6.1.1 | DisplayString | NoAccess | Yes
asChannelProfileEncap | .1.3.6.1.4.1.890.1.5.14.6.1.2 | INTEGER | Create | Yes
asChannelProfileAAL | .1.3.6.1.4.1.890.1.5.14.6.1.3 | INTEGER | Create
asChannelProfileClass | .1.3.6.1.4.1.890.1.5.14.6.1.4 | INTEGER | Create
asChannelProfilePcr | .1.3.6.1.4.1.890.1.5.14.6.1.5 | UNSIGNED32 | Create | Yes
asChannelProfileCdvt | .1.3.6.1.4.1.890.1.5.14.6.1.6 | INTEGER | Create | Yes
asChannelProfileScrMcr | .1.3.6.1.4.1.890.1.5.14.6.1.7 | UNSIGNED32 | Create | Yes
asChannelProfileBt | .1.3.6.1.4.1.890.1.5.14.6.1.8 | INTEGER | Create | Yes
asChannelProfileRowStatus | .1.3.6.1.4.1.890.1.5.14.6.1.9 | RowStatus | Create
asChannelStatusTable | .1.3.6.1.4.1.890.1.5.14.7
asChannelStatusEntry | .1.3.6.1.4.1.890.1.5.14.7.1
asChannelTxPackets | .1.3.6.1.4.1.890.1.5.14.7.1.1 | COUNTER | ReadOnly
asChannelRxPackets | .1.3.6.1.4.1.890.1.5.14.7.1.2 | COUNTER | ReadOnly
asChannelTxCells | .1.3.6.1.4.1.890.1.5.14.7.1.3 | COUNTER | ReadOnly
asChannelRxCells | .1.3.6.1.4.1.890.1.5.14.7.1.4 | COUNTER | ReadOnly